## 废水
惠城区2025年1月重点源废水监督性监测结果表（1家）
序号 | 行政区 | 企业名称 | 监测点名称 | 执行标准名称 | 监测日期 | 监测项目名称（单位：mg/L） | 进口浓度(mg/L) | 出口浓度(mg/L) | 标准限值 | 是否达标 | 超标倍数 | 未监测原因
1 | 惠州市 | 惠州市欣可达科技有限公司 | 废水处理设施处理后排口 | 广东省地方标准《电镀水污染物排放标准》(DB44/1597-2015)表2珠三角标准 | 2025-01-02 | pH值（无量纲） | — | 7.5 | 6-9 | 是 | —
[6 empty] | 悬浮物 | — | 4L | 30 | 是 | —
[6 empty] | 化学需氧量 | — | 9 | 50 | 是 | —
[6 empty] | 氨氮 | — | 0.194 | 8 | 是 | —
[6 empty] | 总氮 | — | 1.4 | 15 | 是 | —
[6 empty] | 总磷 | — | 0.02 | 0.5 | 是 | —
[6 empty] | 氟化物 | — | 0.23 | 10 | 是 | —
[6 empty] | 总氰化物 | — | 0.001L | 0.2 | 是 | —
[6 empty] | 总铁 | — | 0.03 | 2 | 是 | —
[6 empty] | 总铝 | — | 0.226 | 2 | 是 | —
[6 empty] | 石油类 | — | 0.06L | 2 | 是 | —
|  |  |  | 广东省地方标准《水污染物排放限值》(DB44/26-2001)第二时段一级标准 |  | 色度(倍) | — | 2L | 40 | 是 | —