## Sheet1
监测日期：2025-05-21
序号 | 企业名称 | 监控点名称 | 烟气量(M3) | 烟气流量（M3/s） | 氮氧化物(mg/M3) |  | 二氧化硫(mg/M3) |  | 烟尘(mg/M3) |  | 生产状态
[5 empty] | 浓度 | 限值 | 浓度 | 限值 | 浓度 | 限值
1 | 惠州市光大水泥企业有限公司光华水泥厂 | A线窑尾 | 14092089 | 163.103 | 167.373 | 320 | 16.495 | 100 | 0.324 | 20 | 正常
1 | 惠州市光大水泥企业有限公司光华水泥厂 | B线窑尾 | 15372085 | 177.918 | 160.581 | 320 | 31.873 | 100 | 1.114 | 20 | 正常
1 | 惠州市光大水泥企业有限公司光华水泥厂 | A线窑头烟囱 | 8738773 | 101.143 | - | - | - | - | 7.46 | 20 | 正常
1 | 惠州市光大水泥企业有限公司光华水泥厂 | B线窑头烟囱 | 8228619 | 95.239 | - | - | - | - | 7.043 | 20 | 正常
2 | 广东展宏钢铁有限公司 | 电炉废气排放口 | 457401.906 | 19058.414 | - | - | - | - | 0.365 | 15 | 停机
2 | 广东展宏钢铁有限公司 | 电炉废气排放口#2 | 9307328 | 107.724 | - | - | - | - | 0.903 | 15 | 停机
3 | 惠州固力水泥集团有限公司博罗分公司 | 排放口（窑头） | 922188.312 | 10.674 | - | - | - | - | 0 | 20 | 停机
3 | 惠州固力水泥集团有限公司博罗分公司 | 总排放口（窑尾） | 10965.246 | 0.127 | 5.46 | 320 | 2.966 | 100 | 0 | 20 | 停机
4 | 惠州东江威立雅环境服务有限公司 | 焚烧炉废气排放口 | 699749.625 | 8.099 | 120.063 | 300 | 17.579 | 100 | 2.313 | 30 | 正常
5 | 惠州福和纸业有限公司 | 锅炉废气排放口1# | 1068603.84 | 12.368 | 1.82 | 200 | 2.63 | 200 | 0.24 | 30 | 正常
5 | 惠州福和纸业有限公司 | 锅炉废气排放口2# | 864 | 0.01 | 0.43 | 150 | - | - | - | - | 停机
6 | 惠州市光大水泥企业有限公司 | A线旋窑窑尾处理后排口 | 11126344 | 128.777 | 238.197 | 320 | 52.206 | 100 | 1.085 | 20 | 正常
6 | 惠州市光大水泥企业有限公司 | B线旋窑窑尾处理后排口 | 288140.438 | 3.335 | 2.147 | 320 | 0 | 100 | 0.32 | 20 | 停机
6 | 惠州市光大水泥企业有限公司 | A线窑头烟窗 | 9119371 | 105.548 | - | - | - | - | 1.163 | 20 | 正常
6 | 惠州市光大水泥企业有限公司 | B线窑头烟窗 | 836408.75 | 9.681 | - | - | - | - | 0 | 20 | 停机
7 | 惠州广惠能源有限公司 | 焚烧炉烟气排放口3# | 2820321.5 | 32.96 | 94.768 | 200 | 59.523 | 50 | 82.12 | 10 | 正常
7 | 惠州广惠能源有限公司 | 焚烧炉烟气排放口2# | 2358748 | 33.458 | 114.956 | 200 | 11.977 | 50 | 5.121 | 10 | 正常
7 | 惠州广惠能源有限公司 | 焚烧炉烟气排放口1# | 2479574 | 34.957 | 122.381 | 200 | 18.855 | 50 | 5.78 | 10 | 正常
8 | 光大环保能源（博罗）有限公司 | 3# | 1079751.13 | 12.5 | 110.685 | 200 | 11.733 | 35 | 4.407 | 10 | 正常
8 | 光大环保能源（博罗）有限公司 | 1# | 987935.25 | 11.43 | 110.595 | 200 | 18.873 | 35 | 3.456 | 10 | 正常
8 | 光大环保能源（博罗）有限公司 | 2# | 1028884.06 | 12.43 | 110.351 | 200 | 23.916 | 35 | 1.472 | 10 | 正常
8 | 光大环保能源（博罗）有限公司 | 4# | 3122090 | 36.13 | 110.604 | 200 | 14.738 | 35 | 0.633 | 10 | 正常
9 | 光大环保能源（惠东）有限公司 | #3烟囱 | 2413777.75 | 27.937 | 161.706 | 200 | 13.371 | 50 | 6.694 | 10 | 正常
9 | 光大环保能源（惠东）有限公司 | #1烟囱 | 1262117.375 | 14.608 | 156.456 | 200 | 6.874 | 50 | 7.348 | 10 | 正常
9 | 光大环保能源（惠东）有限公司 | #2烟囱 | 1423754.5 | 16.479 | 147.913 | 200 | 8.635 | 50 | 8.019 | 10 | 正常
10 | 惠州市瑞能热力有限公司 | FQ-00622锅炉废气排放口 | 2113776 | 24.465 | 23.81 | 200 | 2.36 | 35 | 0.89 | 10 | 正常
10 | 惠州市瑞能热力有限公司 | 锅炉废气排放口2# | 29376 | 0.34 | 26.2 | 150 | - | - | - | - | 停机
11 | 惠州深能源丰达电力有限公司 | 1号机废气排放口 | 3400125.5 | 39.353 | 0.001 | 50 | 0 | 35 | 3.391 | 5 | 停机
11 | 惠州深能源丰达电力有限公司 | 2号机废气排放口 | 0 | 0 | 0 | 50 | 0 | 35 | 0 | 5 | 停机
11 | 惠州深能源丰达电力有限公司 | 5号机组废气排放口 | 36749865.06 | 434.28 | 29.227 | 50 | 0.049 | 35 | 0.528 | 5 | 正常
11 | 惠州深能源丰达电力有限公司 | 6号机组废气排放口 | 36432413.031 | 435.068 | 32.636 | 50 | 0.054 | 35 | 0.62 | 5 | 正常
11 | 惠州深能源丰达电力有限公司 | 1号启动锅炉废气排放口 | 6967.711 | 0.081 | 0.481 | 50 | 15.695 | 35 | 207.812 | 10 | 停机
11 | 惠州深能源丰达电力有限公司 | 2号启动锅炉废气排放口 | 6202.706 | 0.072 | 2.278 | 50 | 0.084 | 35 | 0.215 | 10 | 正常
12 | 广东惠州天然气发电有限公司 | 2号发电机组烟囱 | 22551445.44 | 939643.56 | 15.21 | 50 | - | - | - | - | 正常
12 | 广东惠州天然气发电有限公司 | 1号发电机组烟囱 | 16377655.68 | 189.556 | 11.165 | 50 | - | - | - | - | 正常
12 | 广东惠州天然气发电有限公司 | 3号发电机组烟囱 | 24623187.84 | 284.991 | 15.723 | 50 | - | - | - | - | 正常
12 | 广东惠州天然气发电有限公司 | 4号发电机组烟囱 | -18221.76 | -0.211 | 0 | 50 | - | - | - | - | 停机
12 | 广东惠州天然气发电有限公司 | 5号发电机组烟囱 | 44305341.12 | 512.793 | 25.824 | 50 | - | - | - | - | 正常
12 | 广东惠州天然气发电有限公司 | 6号发电机组烟囱 | 341867.52 | 3.957 | 1.047 | 50 | - | - | - | - | 停机
13 | 宝武镁业（惠州）有限公司 | 工业窑炉燃烧废气排放口 | 123552 | 1.43 | 45.73 | - | 1.61 | - | 5.06 | 200 | 正常
14 | 惠州塔牌水泥有限公司 | 二线窑尾 | 9711432 | 112.401 | 230.695 | 320 | 50.168 | 100 | 7.11 | 20 | 正常
14 | 惠州塔牌水泥有限公司 | 一线窑头 | 4298984.5 | 49.757 | - | - | - | - | 10.976 | 20 | 正常
14 | 惠州塔牌水泥有限公司 | 一线窑尾 | 10321897 | 119.466 | 220.151 | 320 | 40.731 | 100 | 1.838 | 20 | 正常
14 | 惠州塔牌水泥有限公司 | 二线窑头 | 6392228 | 73.984 | - | - | - | - | 8.525 | 20 | 正常
15 | 南亚塑胶工业(惠州)有限公司 | 1#锅炉烟气排放口（A1） | 883958.4 | 10.231 | 7.12 | 50 | 4.19 | 35 | 0.26 | 10 | 正常
15 | 南亚塑胶工业(惠州)有限公司 | 7#有机废气排放口（B7） | 713151.625 | 8.254 | - | - | - | - | 2.073 | 10 | 正常
15 | 南亚塑胶工业(惠州)有限公司 | 15#有机废气排放口（B15） | 265803.844 | 3.076 | - | - | - | - | 1.031 | 10 | 正常
15 | 南亚塑胶工业(惠州)有限公司 | 3#粉尘排放口（C3） | 26958.318 | 0.312 | - | - | - | - | 1.204 | 10 | 正常
15 | 南亚塑胶工业(惠州)有限公司 | 2#锅炉烟气排放口（A2） | 52437.346 | 2184.889 | 2.99 | 150 | - | - | - | - | 停机
16 | 广东惠州平海发电厂有限公司 | 1号锅炉废气排放口 | 61054562.499 | 735.298 | 40.73 | 100 | 27.88 | 50 | 2.698 | 20 | 正常
16 | 广东惠州平海发电厂有限公司 | 2号锅炉废气排放口 | 51321750.266 | 618.304 | 36.125 | 100 | 22.627 | 50 | 3.425 | 20 | 正常
17 | 旭硝子显示玻璃（惠州）有限公司 | 四期炉窑废气排放口 | 392133.781 | 4.538 | 255.509 | 550 | 8.126 | 280 | 0.745 | 30 | 正常
17 | 旭硝子显示玻璃（惠州）有限公司 | 一期熔窑废气排放口 | 449496.906 | 5.202 | 242.303 | 550 | 2.046 | 400 | 0.319 | 30 | 正常
17 | 旭硝子显示玻璃（惠州）有限公司 | 三期熔窑废气排放口 | 486492.812 | 5.631 | 222.092 | 550 | 1.516 | 400 | 3.666 | 30 | 正常
17 | 旭硝子显示玻璃（惠州）有限公司 | 二期熔窑废气排放口 | 418555.531 | 4.844 | 227.42 | 550 | 0.41 | 400 | 1.098 | 30 | 正常
18 | 中海油惠州石化有限公司 | 燃油燃气锅炉烟囱 | 669320.812 | 7.747 | 107.676 | 200 | 2.548 | 200 | 1.501 | 30 | 正常
18 | 中海油惠州石化有限公司 | 燃油燃气锅炉烟囱 2 | 1123783.875 | 13.007 | 70.684 | 200 | 3.178 | 200 | 7.449 | 30 | 正常
18 | 中海油惠州石化有限公司 | 硫磺（1）排气筒 | 122183.281 | 1.414 | 0 | - | 0 | 100 | - | - | 正常
18 | 中海油惠州石化有限公司 | 蜡油加裂排气筒 | 1328627.125 | 15.378 | 45.847 | 100 | - | - | - | - | 正常
18 | 中海油惠州石化有限公司 | 煤柴油加裂排气筒 | 964131.875 | 11.159 | 26.3 | 100 | - | - | - | - | 正常
18 | 中海油惠州石化有限公司 | 制氢（1）排气筒 | 3822787.75 | 44.245 | 68.63 | 100 | - | - | - | - | 正常
18 | 中海油惠州石化有限公司 | 制氢（2）排气筒 | 4066151 | 47.062 | 45.072 | 100 | - | - | - | - | 正常
18 | 中海油惠州石化有限公司 | 重整（I）排气筒 | 3731689 | 45.069 | 52.911 | 100 | - | - | - | - | 正常
18 | 中海油惠州石化有限公司 | 芳烃联合（1）排气筒 | 7503592.5 | 90.623 | 49.458 | 100 | - | - | - | - | 正常
18 | 中海油惠州石化有限公司 | 芳烃联合（2）排气筒 | 1459557.375 | 17.666 | 38.119 | 100 | - | - | - | - | 正常
18 | 中海油惠州石化有限公司 | 芳烃联合2排气筒 | 2301550 | 28.039 | 30.532 | 100 | - | - | - | - | 正常
18 | 中海油惠州石化有限公司 | 焦化（1）排气筒 | 1181348.625 | 13.673 | 56.516 | 100 | - | - | - | - | 正常
18 | 中海油惠州石化有限公司 | 焦化（2）排气筒 | 1700063.375 | 19.677 | 60.938 | 100 | - | - | - | - | 正常
18 | 中海油惠州石化有限公司 | 催化裂化（1）排气筒 | 3484749 | 145197.906 | 68.593 | 100 | 0.724 | 50 | 14.98 | 30 | 正常
18 | 中海油惠州石化有限公司 | 煅烧焦烟囱 | - | - | - | - | - | - | 0 | 10 | 停机
18 | 中海油惠州石化有限公司 | 常减压（1）烟囱 | 3898148 | 45.118 | 31.794 | 100 | - | - | - | - | 正常
18 | 中海油惠州石化有限公司 | 3#燃油燃气锅炉烟道 | 2066909.625 | 23.922 | 43.365 | 100 | 4.963 | 50 | 1.546 | 20 | 正常
18 | 中海油惠州石化有限公司 | 航煤加氢129排气筒 | - | - | 0 | 100 | - | - | - | - | 停机
18 | 中海油惠州石化有限公司 | 硫磺（II）134排气筒 | - | - | - | - | 0 | 100 | - | - | 停机
18 | 中海油惠州石化有限公司 | 催化裂化（II）123排气筒 | - | - | 0 | 100 | 0 | 50 | 0 | 30 | 停机
18 | 中海油惠州石化有限公司 | 渣油加氢133排气筒 | - | - | 0 | 100 | - | - | - | - | 停机
18 | 中海油惠州石化有限公司 | 常减压（II）121排气筒 | - | - | 0 | 100 | 0 | 50 | 0 | 20 | 停机
18 | 中海油惠州石化有限公司 | 重整（II）127排气筒 | - | - | 0 | 100 | 0 | 50 | 0 | 20 | 停机
18 | 中海油惠州石化有限公司 | 煤制氢硫磺排气筒 | - | - | - | - | 0 | 100 | - | - | 停机
18 | 中海油惠州石化有限公司 | 煤制氢蒸汽过热炉排气筒 | - | - | 0 | 100 | - | - | - | - | 停机
18 | 中海油惠州石化有限公司 | 燃气轮机排气筒 | 517597.469 | 5.991 | 4.771 | 50 | 1.03 | 35 | 2.172 | 5 | 停机
18 | 中海油惠州石化有限公司 | 高压加氢裂化装置（II）加热炉排气 | - | - | 0 | 100 | 0 | 50 | 0 | 20 | 停机
18 | 中海油惠州石化有限公司 | 丙烯酸及酯废水焚烧炉排气筒 | - | - | 0 | 300 | 0 | 100 | 0 | 30 | 停机
18 | 中海油惠州石化有限公司 | 重整（Ⅲ）排气筒 | - | - | 0 | 100 | 0 | 50 | 0 | 20 | 停机
18 | 中海油惠州石化有限公司 | 芳烃联合（Ⅱ）排气筒 | - | - | 0 | 100 | 0 | 50 | 0 | 20 | 停机
19 | 中海壳牌石油化工有限公司 | UT1装置燃油锅炉F-8105/06/07/08排气筒 | 12362479 | 143.08 | 105.83 | 200 | 35.65 | 200 | 9.37 | 30 | 正常
19 | 中海壳牌石油化工有限公司 | UT2装置辅助蒸汽锅炉B-401A排气筒 | 8187600 | 94.76 | 143.4 | 200 | 68.14 | 200 | 12.12 | 30 | 正常
19 | 中海壳牌石油化工有限公司 | UT2装置辅助蒸汽锅炉B-401C-1#排气筒 | 49268.3 | 0.57 | 32.15 | 200 | 8.84 | 200 | 3.75 | 30 | 停机
19 | 中海壳牌石油化工有限公司 | UT2装置辅助蒸汽锅炉B-401C-2#排气筒 | 1364110 | 15.78 | 64.58 | 200 | 48.34 | 200 | 248.05 | 30 | 停机
19 | 中海壳牌石油化工有限公司 | UT2装置辅助蒸汽锅炉B-401D排气筒 | 3788704.75 | 45.75 | 49.7 | 100 | 17.81 | 35 | 1.15 | 5 | 正常
19 | 中海壳牌石油化工有限公司 | SMPO2装置废液焚烧炉A-9302排气筒 | 1072455.25 | 12.41 | 36.7 | 300 | 6.01 | 100 | 3.55 | 30 | 正常
19 | 中海壳牌石油化工有限公司 | UT1装置固废焚烧炉F-9401排气筒 | 1193.82 | 0.01 | 1545.14 | 300 | 392.72 | 100 | 10169.29 | 30 | 停机
19 | 中海壳牌石油化工有限公司 | UT1装置污水处理场废气处理设施A-9230排气筒 | 974781.94 | 11.28 | - | - | - | - | - | - | 正常
19 | 中海壳牌石油化工有限公司 | UT1装置废液焚烧炉A-9301排气筒 | 3235949.5 | 37.45 | 117.84 | 300 | 1.46 | 200 | 1.94 | 30 | 正常
19 | 中海壳牌石油化工有限公司 | LOP2装置裂解炉F-190排气筒 | 1724869.62 | 19.96 | 52.93 | 100 | - | - | - | - | 正常
19 | 中海壳牌石油化工有限公司 | UT1装置燃气轮机GT-8161排气筒 | 77.46 | 0 | 66.57 | 120 | 51.61 | 100 | 31.26 | 10 | 停机
19 | 中海壳牌石油化工有限公司 | SMPO1装置热油炉F-5301A/B/C排气筒 | 7128560.5 | 82.51 | 59.44 | 100 | 0 | 50 | 3.54 | 20 | 正常
19 | 中海壳牌石油化工有限公司 | UT2装置燃气轮机GT-201排气筒 | 22164700 | 257.91 | 24.76 | 50 | - | - | - | - | 正常
19 | 中海壳牌石油化工有限公司 | POD2装置废液焚烧炉A-2962排气筒 | 129043.96 | 1.49 | 72.89 | 300 | 0.24 | 100 | 0 | 30 | 正常
19 | 中海壳牌石油化工有限公司 | SMPO2装置热油炉F-5301A/B/C排气筒 | 6649770 | 76.96 | 40.1 | 100 | 0 | 50 | 2.79 | 20 | 正常
19 | 中海壳牌石油化工有限公司 | LOP1装置裂解炉F-1100排气筒 | 1185130.12 | 13.72 | 65.34 | 100 | - | - | - | - | 正常
19 | 中海壳牌石油化工有限公司 | UT2装置辅助蒸汽锅炉B-401B-1#排气筒 | 1051850 | 12.17 | 25.41 | 200 | 63.75 | 200 | 6.48 | 30 | 正常
19 | 中海壳牌石油化工有限公司 | UT2装置辅助蒸汽锅炉B-401B-2#排气筒 | 1125840 | 13.03 | 59.29 | 200 | 63.27 | 200 | 4.23 | 30 | 正常
20 | 光大环保能源（龙门）有限公司 | 一号废气排放口 | 1690889 | 19.57 | 107.112 | 200 | 39.26 | 50 | 7.222 | 10 | 正常
20 | 光大环保能源（龙门）有限公司 | 二号废气排放口 | 1595149.63 | 18.46 | 102.59 | 200 | 64.664 | 50 | 5.652 | 10 | 正常
21 | 惠州绿色动力再生能源有限公司 | 焚烧废气排放口3# | 2197178.75 | 25.43 | 55.348 | 80 | 1.573 | 30 | 11.425 | 8 | 停机
21 | 惠州绿色动力再生能源有限公司 | 焚烧废气排放口4# | 2841270.25 | 32.88 | 77.014 | 80 | 20.219 | 30 | 1.47 | 8 | 正常
21 | 惠州绿色动力再生能源有限公司 | 焚烧废气排放口1# | 2978004 | 34.47 | 76.709 | 80 | 26.702 | 30 | 0.736 | 8 | 正常
21 | 惠州绿色动力再生能源有限公司 | 焚烧废气排放口2# | 3106644 | 35.96 | 77.575 | 80 | 27.095 | 30 | 3.273 | 8 | 正常
22 | 三菱化学化工原料（惠州）有限公司 | 废气排放口 | 1190574 | 13.78 | 161.415 | 100 | 20.712 | 50 | 11.68 | 20 | 停机
23 | 惠州李长荣橡胶有限公司 | RTO | 3522554.25 | 41.591 | 1.611 | 100 | 0.759 | 50 | 26.812 | 20 | 正常
24 | 惠州绿色动力环保有限公司 | 焚烧废气排放口#1 | 231290.469 | 2.677 | 44.916 | 250 | 45.904 | 80 | 215.613 | 10 | 停机
24 | 惠州绿色动力环保有限公司 | 焚烧废气排放口#2 | 1992925.75 | 23.066 | 76.83 | 250 | 23.474 | 80 | 0.902 | 10 | 正常
24 | 惠州绿色动力环保有限公司 | 焚烧废气排放口#3 | 67545.398 | 0.782 | 17.009 | 250 | 46.93 | 80 | 30.614 | 10 | 停机
25 | 国能（惠州）热电有限责任公司 | 1、2号机组烟囱排放口 | 44277848 | 512.475 | 38.277 | 100 | 28.072 | 50 | 1.033 | 20 | 正常
25 | 国能（惠州）热电有限责任公司 | 3号机组烟囱排放口 | 32936006 | 390.924 | 14.57 | 50 | - | - | - | - | 正常
25 | 国能（惠州）热电有限责任公司 | 4号机组烟囱排放口 | 33180432 | 393.518 | 14.32 | 50 | - | - | - | - | 正常
26 | 华润水泥（惠州）有限公司 | 总排放口 | 8601264.1 | 99.552 | 178.781 | 320 | 0.164 | 100 | 6.66 | 20 | 正常
26 | 华润水泥（惠州）有限公司 | 窑头 | 5448652.706 | 63.063 | - | - | - | - | 4.615 | 20 | 正常