## Sheet1
监测日期：2025-05-22
序号 | 企业名称 | 监控点名称 | 烟气量(M3) | 烟气流量（M3/s） | 氮氧化物(mg/M3) |  | 二氧化硫(mg/M3) |  | 烟尘(mg/M3) |  | 生产状态
[5 empty] | 浓度 | 限值 | 浓度 | 限值 | 浓度 | 限值
1 | 惠州市光大水泥企业有限公司光华水泥厂 | A线窑尾 | 13616826 | 157.602 | 131.585 | 320 | 11.273 | 100 | 0.484 | 20 | 正常
1 | 惠州市光大水泥企业有限公司光华水泥厂 | B线窑尾 | 15659879 | 181.249 | 138.338 | 320 | 31.556 | 100 | 0.821 | 20 | 正常
1 | 惠州市光大水泥企业有限公司光华水泥厂 | A线窑头烟囱 | 8993639 | 104.093 | - | - | - | - | 7.521 | 20 | 正常
1 | 惠州市光大水泥企业有限公司光华水泥厂 | B线窑头烟囱 | 8150816 | 94.338 | - | - | - | - | 6.995 | 20 | 正常
2 | 广东展宏钢铁有限公司 | 电炉废气排放口 | 495141.688 | 20630.904 | - | - | - | - | 0.324 | 15 | 正常
2 | 广东展宏钢铁有限公司 | 电炉废气排放口#2 | 9684023 | 112.084 | - | - | - | - | 1.098 | 15 | 正常
3 | 惠州固力水泥集团有限公司博罗分公司 | 排放口（窑头） | 148089.438 | 1.714 | - | - | - | - | 0 | 20 | 停机
3 | 惠州固力水泥集团有限公司博罗分公司 | 总排放口（窑尾） | 9774.629 | 0.113 | 13.114 | 320 | 3.978 | 100 | 0 | 20 | 停机
4 | 惠州东江威立雅环境服务有限公司 | 焚烧炉废气排放口 | 699521.875 | 8.096 | 136.279 | 300 | 15.782 | 100 | 2.121 | 30 | 正常
5 | 惠州福和纸业有限公司 | 锅炉废气排放口1# | 1008184.32 | 11.669 | 3.43 | 200 | 1.96 | 200 | 0.43 | 30 | 正常
5 | 惠州福和纸业有限公司 | 锅炉废气排放口2# | 864 | 0.01 | 0.52 | 150 | - | - | - | - | 停机
6 | 惠州市光大水泥企业有限公司 | A线旋窑窑尾处理后排口 | 9806935 | 113.506 | 188.272 | 320 | 35.086 | 100 | 1.048 | 20 | 正常
6 | 惠州市光大水泥企业有限公司 | B线旋窑窑尾处理后排口 | 287241.594 | 3.325 | 2.193 | 320 | 0 | 100 | 0.272 | 20 | 停机
6 | 惠州市光大水泥企业有限公司 | A线窑头烟窗 | 8983552 | 103.976 | - | - | - | - | 1.255 | 20 | 正常
6 | 惠州市光大水泥企业有限公司 | B线窑头烟窗 | 287182.375 | 3.324 | - | - | - | - | 0 | 20 | 停机
7 | 惠州广惠能源有限公司 | 焚烧炉烟气排放口3# | 2973055.75 | 34.707 | 119.885 | 200 | 3.499 | 50 | 7.901 | 10 | 正常
7 | 惠州广惠能源有限公司 | 焚烧炉烟气排放口2# | 2917398.5 | 34.126 | 121.508 | 200 | 6.282 | 50 | 4.827 | 10 | 正常
7 | 惠州广惠能源有限公司 | 焚烧炉烟气排放口1# | 2802157.75 | 35.62 | 121.439 | 200 | 20.997 | 50 | 5.851 | 10 | 正常
8 | 光大环保能源（博罗）有限公司 | 3# | 1051004.38 | 12.69 | 111.133 | 200 | 4.053 | 35 | 4.106 | 10 | 正常
8 | 光大环保能源（博罗）有限公司 | 1# | 977643.25 | 11.31 | 105.457 | 200 | 14.19 | 35 | 3.623 | 10 | 正常
8 | 光大环保能源（博罗）有限公司 | 2# | 1034718.38 | 11.98 | 106.892 | 200 | 15.139 | 35 | 1.49 | 10 | 正常
8 | 光大环保能源（博罗）有限公司 | 4# | 3132077.25 | 36.25 | 112.499 | 200 | 15.479 | 35 | 0.601 | 10 | 正常
9 | 光大环保能源（惠东）有限公司 | #3烟囱 | 2404448.75 | 27.829 | 161.849 | 200 | 14.093 | 50 | 6.885 | 10 | 正常
9 | 光大环保能源（惠东）有限公司 | #1烟囱 | 1257645.5 | 14.556 | 166.289 | 200 | 6.476 | 50 | 7.295 | 10 | 正常
9 | 光大环保能源（惠东）有限公司 | #2烟囱 | 1479324.625 | 17.122 | 160.24 | 200 | 6.09 | 50 | 8.274 | 10 | 正常
10 | 惠州市瑞能热力有限公司 | FQ-00622锅炉废气排放口 | 2117793.6 | 24.512 | 18.81 | 200 | 0.17 | 35 | 0.81 | 10 | 正常
10 | 惠州市瑞能热力有限公司 | 锅炉废气排放口2# | 17280 | 0.2 | 24.83 | 150 | - | - | - | - | 停机
11 | 惠州深能源丰达电力有限公司 | 1号机废气排放口 | 2547099 | 29.48 | 0.004 | 50 | 0 | 35 | 3.571 | 5 | 停机
11 | 惠州深能源丰达电力有限公司 | 2号机废气排放口 | 0 | 0 | 0 | 50 | 0 | 35 | 0 | 5 | 停机
11 | 惠州深能源丰达电力有限公司 | 5号机组废气排放口 | 10355008.667 | 122.21 | 26.404 | 50 | 0.272 | 35 | 1.454 | 5 | 正常
11 | 惠州深能源丰达电力有限公司 | 6号机组废气排放口 | 26350881.976 | 313.949 | 26.137 | 50 | 0.144 | 35 | 0.713 | 5 | 正常
11 | 惠州深能源丰达电力有限公司 | 1号启动锅炉废气排放口 | 6587.818 | 0.077 | 9.901 | 50 | 6.843 | 35 | 99.137 | 10 | 停机
11 | 惠州深能源丰达电力有限公司 | 2号启动锅炉废气排放口 | 57131.098 | 0.67 | 31.388 | 50 | 0.264 | 35 | 0.659 | 10 | 正常
12 | 广东惠州天然气发电有限公司 | 2号发电机组烟囱 | 39559561.92 | 1648315.08 | 21.005 | 50 | - | - | - | - | 正常
12 | 广东惠州天然气发电有限公司 | 1号发电机组烟囱 | 35519247.36 | 411.102 | 20.293 | 50 | - | - | - | - | 正常
12 | 广东惠州天然气发电有限公司 | 3号发电机组烟囱 | 39194824.32 | 453.644 | 20.106 | 50 | - | - | - | - | 正常
12 | 广东惠州天然气发电有限公司 | 4号发电机组烟囱 | 156487.68 | 1.811 | 316.781 | 50 | - | - | - | - | 停机
12 | 广东惠州天然气发电有限公司 | 5号发电机组烟囱 | 44895375.36 | 519.622 | 20.352 | 50 | - | - | - | - | 正常
12 | 广东惠州天然气发电有限公司 | 6号发电机组烟囱 | 349185.6 | 4.042 | 6.969 | 50 | - | - | - | - | 停机
13 | 宝武镁业（惠州）有限公司 | 工业窑炉燃烧废气排放口 | 138240 | 1.6 | 48.28 | - | 3.67 | - | 5.08 | 200 | 正常
14 | 惠州塔牌水泥有限公司 | 二线窑尾 | 9680721 | 112.045 | 187.821 | 320 | 33.112 | 100 | 6.099 | 20 | 正常
14 | 惠州塔牌水泥有限公司 | 一线窑头 | 4621521 | 53.49 | - | - | - | - | 10.816 | 20 | 正常
14 | 惠州塔牌水泥有限公司 | 一线窑尾 | 10168689 | 117.693 | 182.928 | 320 | 33.099 | 100 | 1.538 | 20 | 正常
14 | 惠州塔牌水泥有限公司 | 二线窑头 | 6603847 | 76.433 | - | - | - | - | 8.175 | 20 | 正常
15 | 南亚塑胶工业(惠州)有限公司 | 1#锅炉烟气排放口（A1） | 884476.8 | 10.237 | 12.61 | 50 | 7.18 | 35 | 0.33 | 10 | 正常
15 | 南亚塑胶工业(惠州)有限公司 | 7#有机废气排放口（B7） | 717169.25 | 8.3 | - | - | - | - | 2.466 | 10 | 正常
15 | 南亚塑胶工业(惠州)有限公司 | 15#有机废气排放口（B15） | 262409.375 | 3.037 | - | - | - | - | 1.088 | 10 | 正常
15 | 南亚塑胶工业(惠州)有限公司 | 3#粉尘排放口（C3） | 35664.996 | 0.413 | - | - | - | - | 1.256 | 10 | 正常
15 | 南亚塑胶工业(惠州)有限公司 | 2#锅炉烟气排放口（A2） | 54530.174 | 2272.091 | 0.26 | 150 | - | - | - | - | 正常
16 | 广东惠州平海发电厂有限公司 | 1号锅炉废气排放口 | 61076084.11 | 723.138 | 35.747 | 100 | 24.727 | 50 | 2.586 | 20 | 正常
16 | 广东惠州平海发电厂有限公司 | 2号锅炉废气排放口 | 60585952.393 | 717.118 | 39.771 | 100 | 22.563 | 50 | 3.606 | 20 | 正常
17 | 旭硝子显示玻璃（惠州）有限公司 | 四期炉窑废气排放口 | 392126.812 | 4.538 | 254.359 | 550 | 8.586 | 280 | 0.81 | 30 | 正常
17 | 旭硝子显示玻璃（惠州）有限公司 | 一期熔窑废气排放口 | 442779.562 | 5.125 | 241.263 | 550 | 2.022 | 400 | 0.343 | 30 | 正常
17 | 旭硝子显示玻璃（惠州）有限公司 | 三期熔窑废气排放口 | 482071.938 | 5.58 | 211.982 | 550 | 1.497 | 400 | 3.059 | 30 | 正常
17 | 旭硝子显示玻璃（惠州）有限公司 | 二期熔窑废气排放口 | 425861.25 | 4.929 | 197.076 | 550 | 0.185 | 400 | 0.972 | 30 | 正常
18 | 中海油惠州石化有限公司 | 燃油燃气锅炉烟囱 | 665097.312 | 7.698 | 93.101 | 200 | 2.614 | 200 | 1.476 | 30 | 正常
18 | 中海油惠州石化有限公司 | 燃油燃气锅炉烟囱 2 | 1121576.375 | 12.981 | 62.125 | 200 | 3.266 | 200 | 7.175 | 30 | 正常
18 | 中海油惠州石化有限公司 | 硫磺（1）排气筒 | 122321.195 | 1.417 | 13.579 | - | 38.608 | 100 | - | - | 正常
18 | 中海油惠州石化有限公司 | 蜡油加裂排气筒 | 1324041.125 | 15.325 | 45.433 | 100 | - | - | - | - | 正常
18 | 中海油惠州石化有限公司 | 煤柴油加裂排气筒 | 976964.25 | 11.308 | 28.007 | 100 | - | - | - | - | 正常
18 | 中海油惠州石化有限公司 | 制氢（1）排气筒 | 3875403.25 | 44.854 | 68.436 | 100 | - | - | - | - | 正常
18 | 中海油惠州石化有限公司 | 制氢（2）排气筒 | 4149778.25 | 48.03 | 44.441 | 100 | - | - | - | - | 正常
18 | 中海油惠州石化有限公司 | 重整（I）排气筒 | 3890249 | 45.026 | 0 | 100 | - | - | - | - | 正常
18 | 中海油惠州石化有限公司 | 芳烃联合（1）排气筒 | 8027734.5 | 92.914 | 49.741 | 100 | - | - | - | - | 正常
18 | 中海油惠州石化有限公司 | 芳烃联合（2）排气筒 | 1518251.875 | 17.572 | 38.119 | 100 | - | - | - | - | 正常
18 | 中海油惠州石化有限公司 | 芳烃联合2排气筒 | 2437800.25 | 28.215 | 31.267 | 100 | - | - | - | - | 正常
18 | 中海油惠州石化有限公司 | 焦化（1）排气筒 | 1123737.625 | 13.621 | 57.916 | 100 | - | - | - | - | 正常
18 | 中海油惠州石化有限公司 | 焦化（2）排气筒 | 1689642.5 | 20.406 | 57.63 | 100 | - | - | - | - | 正常
18 | 中海油惠州石化有限公司 | 催化裂化（1）排气筒 | 3494243 | 145593.5 | 69.493 | 100 | 0.691 | 50 | 14.502 | 30 | 正常
18 | 中海油惠州石化有限公司 | 煅烧焦烟囱 | - | - | - | - | - | - | 0 | 10 | 停机
18 | 中海油惠州石化有限公司 | 常减压（1）烟囱 | 3896648.75 | 45.1 | 31.755 | 100 | - | - | - | - | 正常
18 | 中海油惠州石化有限公司 | 3#燃油燃气锅炉烟道 | 2035322.875 | 23.557 | 43.094 | 100 | 5.331 | 50 | 0.983 | 20 | 正常
18 | 中海油惠州石化有限公司 | 航煤加氢129排气筒 | - | - | 0 | 100 | - | - | - | - | 停机
18 | 中海油惠州石化有限公司 | 硫磺（II）134排气筒 | - | - | - | - | 0 | 100 | - | - | 停机
18 | 中海油惠州石化有限公司 | 催化裂化（II）123排气筒 | - | - | 0 | 100 | 0 | 50 | 0 | 30 | 停机
18 | 中海油惠州石化有限公司 | 渣油加氢133排气筒 | - | - | 0 | 100 | - | - | - | - | 停机
18 | 中海油惠州石化有限公司 | 常减压（II）121排气筒 | - | - | 0 | 100 | 0 | 50 | 0 | 20 | 停机
18 | 中海油惠州石化有限公司 | 重整（II）127排气筒 | - | - | 0 | 100 | 0 | 50 | 0 | 20 | 停机
18 | 中海油惠州石化有限公司 | 煤制氢硫磺排气筒 | - | - | - | - | 0 | 100 | - | - | 停机
18 | 中海油惠州石化有限公司 | 煤制氢蒸汽过热炉排气筒 | - | - | 0 | 100 | - | - | - | - | 停机
18 | 中海油惠州石化有限公司 | 燃气轮机排气筒 | 509858.188 | 5.908 | 18.137 | 50 | 0.508 | 35 | 4.729 | 5 | 停机
18 | 中海油惠州石化有限公司 | 高压加氢裂化装置（II）加热炉排气 | - | - | 0 | 100 | 0 | 50 | 0 | 20 | 停机
18 | 中海油惠州石化有限公司 | 丙烯酸及酯废水焚烧炉排气筒 | - | - | 0 | 300 | 0 | 100 | 0 | 30 | 停机
18 | 中海油惠州石化有限公司 | 重整（Ⅲ）排气筒 | - | - | 0 | 100 | 0 | 50 | 0 | 20 | 停机
18 | 中海油惠州石化有限公司 | 芳烃联合（Ⅱ）排气筒 | - | - | 0 | 100 | 0 | 50 | 0 | 20 | 停机
19 | 中海壳牌石油化工有限公司 | UT1装置燃油锅炉F-8105/06/07/08排气筒 | 10572835 | 122.37 | 94.95 | 200 | 24.38 | 200 | 7.3 | 30 | 正常
19 | 中海壳牌石油化工有限公司 | UT2装置辅助蒸汽锅炉B-401A排气筒 | 7429980 | 85.99 | 149.43 | 200 | 66.32 | 200 | 11.41 | 30 | 正常
19 | 中海壳牌石油化工有限公司 | UT2装置辅助蒸汽锅炉B-401C-1#排气筒 | 590321 | 6.83 | 27.13 | 200 | 6.53 | 200 | 58.22 | 30 | 停机
19 | 中海壳牌石油化工有限公司 | UT2装置辅助蒸汽锅炉B-401C-2#排气筒 | 1261520 | 14.6 | 33.28 | 200 | 9.99 | 200 | 234.53 | 30 | 停机
19 | 中海壳牌石油化工有限公司 | UT2装置辅助蒸汽锅炉B-401D排气筒 | 4026429.5 | 48.62 | 49.65 | 100 | 15.81 | 35 | 1.1 | 5 | 正常
19 | 中海壳牌石油化工有限公司 | SMPO2装置废液焚烧炉A-9302排气筒 | 1057149 | 12.81 | 38.89 | 300 | 5.04 | 100 | 3.32 | 30 | 正常
19 | 中海壳牌石油化工有限公司 | UT1装置固废焚烧炉F-9401排气筒 | 1215.12 | 0.01 | 1837.69 | 300 | 542.28 | 100 | 4611.53 | 30 | 停机
19 | 中海壳牌石油化工有限公司 | UT1装置污水处理场废气处理设施A-9230排气筒 | 969646.25 | 11.22 | - | - | - | - | - | - | 正常
19 | 中海壳牌石油化工有限公司 | UT1装置废液焚烧炉A-9301排气筒 | 3371195.5 | 39.02 | 124.69 | 300 | 0.02 | 200 | 0 | 30 | 正常
19 | 中海壳牌石油化工有限公司 | LOP2装置裂解炉F-190排气筒 | 1700912.37 | 19.68 | 51.15 | 100 | - | - | - | - | 正常
19 | 中海壳牌石油化工有限公司 | UT1装置燃气轮机GT-8161排气筒 | 97.22 | 0 | 62.7 | 120 | 50.77 | 100 | 29.42 | 10 | 停机
19 | 中海壳牌石油化工有限公司 | SMPO1装置热油炉F-5301A/B/C排气筒 | 7113671 | 82.33 | 59.2 | 100 | 0 | 50 | 3.61 | 20 | 正常
19 | 中海壳牌石油化工有限公司 | UT2装置燃气轮机GT-201排气筒 | 22147400 | 256.33 | 25.11 | 50 | - | - | - | - | 正常
19 | 中海壳牌石油化工有限公司 | POD2装置废液焚烧炉A-2962排气筒 | 127908.29 | 1.48 | 51.79 | 300 | 0 | 100 | 1.08 | 30 | 正常
19 | 中海壳牌石油化工有限公司 | SMPO2装置热油炉F-5301A/B/C排气筒 | 6281560 | 76.45 | 38.12 | 100 | 0 | 50 | 2.7 | 20 | 正常
19 | 中海壳牌石油化工有限公司 | LOP1装置裂解炉F-1100排气筒 | 1205382.75 | 13.95 | 66.67 | 100 | - | - | - | - | 正常
19 | 中海壳牌石油化工有限公司 | UT2装置辅助蒸汽锅炉B-401B-1#排气筒 | 1292400 | 14.95 | 26.2 | 200 | 50.71 | 200 | 5.29 | 30 | 正常
19 | 中海壳牌石油化工有限公司 | UT2装置辅助蒸汽锅炉B-401B-2#排气筒 | 1266630 | 14.66 | 59.28 | 200 | 54.66 | 200 | 3.37 | 30 | 正常
20 | 光大环保能源（龙门）有限公司 | 一号废气排放口 | 1779340.88 | 20.59 | 115.982 | 200 | 44.309 | 50 | 7.009 | 10 | 正常
20 | 光大环保能源（龙门）有限公司 | 二号废气排放口 | 1603045 | 18.55 | 105.986 | 200 | 49.56 | 50 | 3.555 | 10 | 正常
21 | 惠州绿色动力再生能源有限公司 | 焚烧废气排放口3# | 3713636.25 | 42.98 | 66.68 | 80 | 0.075 | 30 | 9.001 | 8 | 停机
21 | 惠州绿色动力再生能源有限公司 | 焚烧废气排放口4# | 3020503.75 | 34.96 | 77.328 | 80 | 21.83 | 30 | 1.542 | 8 | 正常
21 | 惠州绿色动力再生能源有限公司 | 焚烧废气排放口1# | 2972089.25 | 34.4 | 76.579 | 80 | 27.083 | 30 | 0.726 | 8 | 正常
21 | 惠州绿色动力再生能源有限公司 | 焚烧废气排放口2# | 3063003 | 35.45 | 76.864 | 80 | 26.796 | 30 | 3.384 | 8 | 正常
22 | 三菱化学化工原料（惠州）有限公司 | 废气排放口 | 1535688.875 | 17.774 | 96.535 | 100 | 8.024 | 50 | 9.027 | 20 | 停机
23 | 惠州李长荣橡胶有限公司 | RTO | 3087268.25 | 36.334 | 1.187 | 100 | 0.81 | 50 | 8.316 | 20 | 正常
24 | 惠州绿色动力环保有限公司 | 焚烧废气排放口#1 | 249974.984 | 2.893 | 36.899 | 250 | 40.889 | 80 | 191.091 | 10 | 停机
24 | 惠州绿色动力环保有限公司 | 焚烧废气排放口#2 | 2024154.75 | 23.428 | 76.254 | 250 | 22.508 | 80 | 0.89 | 10 | 正常
24 | 惠州绿色动力环保有限公司 | 焚烧废气排放口#3 | 0 | 0 | 3.557 | 250 | 52.208 | 80 | 27.136 | 10 | 停机
25 | 国能（惠州）热电有限责任公司 | 1、2号机组烟囱排放口 | 44980544 | 520.608 | 37.671 | 100 | 27.784 | 50 | 0.752 | 20 | 正常
25 | 国能（惠州）热电有限责任公司 | 3号机组烟囱排放口 | 32959574 | 391.23 | 12.516 | 50 | - | - | - | - | 正常
25 | 国能（惠州）热电有限责任公司 | 4号机组烟囱排放口 | 35672912 | 422.892 | 12.408 | 50 | - | - | - | - | 正常
26 | 华润水泥（惠州）有限公司 | 总排放口 | 8528392.05 | 98.708 | 233.869 | 320 | 0.004 | 100 | 11.905 | 20 | 正常
26 | 华润水泥（惠州）有限公司 | 窑头 | 5784708.839 | 66.953 | - | - | - | - | 4.795 | 20 | 正常