## Sheet1
监测日期：2025-05-23
序号 | 企业名称 | 监控点名称 | 烟气量(M3) | 烟气流量（M3/s） | 氮氧化物(mg/M3) |  | 二氧化硫(mg/M3) |  | 烟尘(mg/M3) |  | 生产状态
[5 empty] | 浓度 | 限值 | 浓度 | 限值 | 浓度 | 限值
1 | 惠州市光大水泥企业有限公司光华水泥厂 | A线窑尾 | 14274178 | 165.21 | 166.155 | 320 | 13.276 | 100 | 0.46 | 20 | 正常
1 | 惠州市光大水泥企业有限公司光华水泥厂 | B线窑尾 | 15673198 | 181.403 | 145.005 | 320 | 41.613 | 100 | 0.725 | 20 | 正常
1 | 惠州市光大水泥企业有限公司光华水泥厂 | A线窑头烟囱 | 8958257 | 103.684 | - | - | - | - | 7.773 | 20 | 正常
1 | 惠州市光大水泥企业有限公司光华水泥厂 | B线窑头烟囱 | 8131909.5 | 94.119 | - | - | - | - | 6.769 | 20 | 正常
2 | 广东展宏钢铁有限公司 | 电炉废气排放口 | 491292.062 | 20470.502 | - | - | - | - | 0.053 | 15 | 停机
2 | 广东展宏钢铁有限公司 | 电炉废气排放口#2 | 8829735 | 102.196 | - | - | - | - | 0.721 | 15 | 停机
3 | 惠州固力水泥集团有限公司博罗分公司 | 排放口（窑头） | 1029678.562 | 11.918 | - | - | - | - | 0 | 20 | 停机
3 | 惠州固力水泥集团有限公司博罗分公司 | 总排放口（窑尾） | 274412.156 | 3.176 | 8.848 | 320 | 4.221 | 100 | 0 | 20 | 停机
4 | 惠州东江威立雅环境服务有限公司 | 焚烧炉废气排放口 | 699222.5 | 8.093 | 172.343 | 300 | 20.141 | 100 | 2.302 | 30 | 正常
5 | 惠州福和纸业有限公司 | 锅炉废气排放口1# | 1148342.4 | 13.291 | 1.38 | 200 | 2.75 | 200 | 0.83 | 30 | 正常
5 | 惠州福和纸业有限公司 | 锅炉废气排放口2# | 864 | 0.01 | 0.48 | 150 | - | - | - | - | 停机
6 | 惠州市光大水泥企业有限公司 | A线旋窑窑尾处理后排口 | 11048665 | 127.878 | 166.155 | 320 | 13.276 | 100 | 0.46 | 20 | 正常
6 | 惠州市光大水泥企业有限公司 | B线旋窑窑尾处理后排口 | 180085.109 | 2.084 | 145.005 | 320 | 41.613 | 100 | 0.725 | 20 | 停机
6 | 惠州市光大水泥企业有限公司 | A线窑头烟窗 | 9114911 | 105.497 | - | - | - | - | 7.773 | 20 | 正常
6 | 惠州市光大水泥企业有限公司 | B线窑头烟窗 | 513461.062 | 5.943 | - | - | - | - | 6.769 | 20 | 停机
7 | 惠州广惠能源有限公司 | 焚烧炉烟气排放口3# | 3073083 | 35.83 | 113.154 | 200 | 16.516 | 50 | 7.421 | 10 | 正常
7 | 惠州广惠能源有限公司 | 焚烧炉烟气排放口2# | 2925763.75 | 34.216 | 119.875 | 200 | 5.979 | 50 | 4.687 | 10 | 正常
7 | 惠州广惠能源有限公司 | 焚烧炉烟气排放口1# | 3025144.75 | 35.301 | 116.241 | 200 | 21.194 | 50 | 5.747 | 10 | 正常
8 | 光大环保能源（博罗）有限公司 | 3# | 1079505.38 | 12.49 | 99.96 | 200 | 6.733 | 35 | 3.199 | 10 | 正常
8 | 光大环保能源（博罗）有限公司 | 1# | 1028399 | 11.9 | 99.781 | 200 | 21.544 | 35 | 3.463 | 10 | 正常
8 | 光大环保能源（博罗）有限公司 | 2# | 1090293.75 | 12.62 | 103.668 | 200 | 17.166 | 35 | 1.449 | 10 | 正常
8 | 光大环保能源（博罗）有限公司 | 4# | 3165237.5 | 36.63 | 103.566 | 200 | 14.871 | 35 | 0.583 | 10 | 正常
9 | 光大环保能源（惠东）有限公司 | #3烟囱 | 2324981.75 | 26.91 | 165.09 | 200 | 13.738 | 50 | 7.081 | 10 | 正常
9 | 光大环保能源（惠东）有限公司 | #1烟囱 | 1211505.875 | 14.022 | 161.887 | 200 | 6.028 | 50 | 7.4 | 10 | 正常
9 | 光大环保能源（惠东）有限公司 | #2烟囱 | 1436366.75 | 16.625 | 160.624 | 200 | 4.45 | 50 | 8.109 | 10 | 正常
10 | 惠州市瑞能热力有限公司 | FQ-00622锅炉废气排放口 | 2219762.88 | 25.692 | 29.54 | 200 | 5.58 | 35 | 1.15 | 10 | 正常
10 | 惠州市瑞能热力有限公司 | 锅炉废气排放口2# | 16416 | 0.19 | 24.86 | 150 | - | - | - | - | 停机
11 | 惠州深能源丰达电力有限公司 | 1号机废气排放口 | 1817359.625 | 21.034 | 0.001 | 50 | 0 | 35 | 3.534 | 5 | 停机
11 | 惠州深能源丰达电力有限公司 | 2号机废气排放口 | 0 | 0 | 0 | 50 | 0 | 35 | 0 | 5 | 停机
11 | 惠州深能源丰达电力有限公司 | 5号机组废气排放口 | 24445917.966 | 289.104 | 24.931 | 50 | 0.102 | 35 | 0.65 | 5 | 正常
11 | 惠州深能源丰达电力有限公司 | 6号机组废气排放口 | 38179501.011 | 455.34 | 33.679 | 50 | 0.055 | 35 | 0.61 | 5 | 正常
11 | 惠州深能源丰达电力有限公司 | 1号启动锅炉废气排放口 | 5370.526 | 0.063 | 15.794 | 50 | 6.143 | 35 | 77.947 | 10 | 停机
11 | 惠州深能源丰达电力有限公司 | 2号启动锅炉废气排放口 | 55.489 | 0.001 | 125.347 | 50 | 54.832 | 35 | 136.259 | 10 | 停机
12 | 广东惠州天然气发电有限公司 | 2号发电机组烟囱 | 37316039.04 | 1554834.96 | 23.314 | 50 | - | - | - | - | 正常
12 | 广东惠州天然气发电有限公司 | 1号发电机组烟囱 | 31796167.68 | 368.011 | 20.487 | 50 | - | - | - | - | 正常
12 | 广东惠州天然气发电有限公司 | 3号发电机组烟囱 | 35807244.48 | 414.436 | 22.677 | 50 | - | - | - | - | 正常
12 | 广东惠州天然气发电有限公司 | 4号发电机组烟囱 | -24641.28 | -0.285 | 192.883 | 50 | - | - | - | - | 停机
12 | 广东惠州天然气发电有限公司 | 5号发电机组烟囱 | 44445110.4 | 514.411 | 25.929 | 50 | - | - | - | - | 正常
12 | 广东惠州天然气发电有限公司 | 6号发电机组烟囱 | 319593.6 | 3.699 | 5.875 | 50 | - | - | - | - | 停机
13 | 宝武镁业（惠州）有限公司 | 工业窑炉燃烧废气排放口 | 128736 | 1.49 | 48.88 | - | 1.87 | - | 4.01 | 200 | 正常
14 | 惠州塔牌水泥有限公司 | 二线窑尾 | 9624964 | 111.4 | 218.242 | 320 | 38.977 | 100 | 7.23 | 20 | 正常
14 | 惠州塔牌水泥有限公司 | 一线窑头 | 4551419 | 52.678 | - | - | - | - | 11.147 | 20 | 正常
14 | 惠州塔牌水泥有限公司 | 一线窑尾 | 10315086 | 119.388 | 237.203 | 320 | 44.67 | 100 | 1.969 | 20 | 正常
14 | 惠州塔牌水泥有限公司 | 二线窑头 | 6759921 | 78.24 | - | - | - | - | 8.647 | 20 | 正常
15 | 南亚塑胶工业(惠州)有限公司 | 1#锅炉烟气排放口（A1） | 849484.8 | 9.832 | 6.86 | 50 | 4.32 | 35 | 0.2 | 10 | 正常
15 | 南亚塑胶工业(惠州)有限公司 | 7#有机废气排放口（B7） | 712476.062 | 8.246 | - | - | - | - | 1.982 | 10 | 正常
15 | 南亚塑胶工业(惠州)有限公司 | 15#有机废气排放口（B15） | 247076.734 | 2.86 | - | - | - | - | 2.128 | 10 | 正常
15 | 南亚塑胶工业(惠州)有限公司 | 3#粉尘排放口（C3） | 22724.766 | 0.263 | - | - | - | - | 1.44 | 10 | 正常
15 | 南亚塑胶工业(惠州)有限公司 | 2#锅炉烟气排放口（A2） | 64711.366 | 2696.307 | 0.01 | 150 | - | - | - | - | 停机
16 | 广东惠州平海发电厂有限公司 | 1号锅炉废气排放口 | 62201878.651 | 736.301 | 42.883 | 100 | 28.684 | 50 | 3.505 | 20 | 正常
16 | 广东惠州平海发电厂有限公司 | 2号锅炉废气排放口 | 60437409.843 | 714.421 | 40.112 | 100 | 25.394 | 50 | 3.838 | 20 | 正常
17 | 旭硝子显示玻璃（惠州）有限公司 | 四期炉窑废气排放口 | 385696.312 | 4.464 | 256.712 | 550 | 8.973 | 280 | 0.95 | 30 | 正常
17 | 旭硝子显示玻璃（惠州）有限公司 | 一期熔窑废气排放口 | 445323.75 | 5.154 | 240.913 | 550 | 2.051 | 400 | 0.295 | 30 | 正常
17 | 旭硝子显示玻璃（惠州）有限公司 | 三期熔窑废气排放口 | 489661.875 | 5.667 | 189.829 | 550 | 1.486 | 400 | 2.133 | 30 | 正常
17 | 旭硝子显示玻璃（惠州）有限公司 | 二期熔窑废气排放口 | 444030.344 | 5.139 | 203.829 | 550 | 0.325 | 400 | 0.891 | 30 | 正常
18 | 中海油惠州石化有限公司 | 燃油燃气锅炉烟囱 | 709372.812 | 8.21 | 99.62 | 200 | 2.924 | 200 | 1.566 | 30 | 正常
18 | 中海油惠州石化有限公司 | 燃油燃气锅炉烟囱 2 | 1203643.125 | 13.931 | 63.599 | 200 | 2.902 | 200 | 8.899 | 30 | 正常
18 | 中海油惠州石化有限公司 | 硫磺（1）排气筒 | 121685.742 | 1.408 | 13.456 | - | 36.87 | 100 | - | - | 正常
18 | 中海油惠州石化有限公司 | 蜡油加裂排气筒 | 1339654.75 | 15.505 | 44.788 | 100 | - | - | - | - | 正常
18 | 中海油惠州石化有限公司 | 煤柴油加裂排气筒 | 970849.438 | 11.237 | 30.957 | 100 | - | - | - | - | 正常
18 | 中海油惠州石化有限公司 | 制氢（1）排气筒 | 3906036 | 45.209 | 69.678 | 100 | - | - | - | - | 正常
18 | 中海油惠州石化有限公司 | 制氢（2）排气筒 | 4283812 | 49.581 | 47.17 | 100 | - | - | - | - | 正常
18 | 中海油惠州石化有限公司 | 重整（I）排气筒 | 3891408.25 | 45.039 | 53.027 | 100 | - | - | - | - | 正常
18 | 中海油惠州石化有限公司 | 芳烃联合（1）排气筒 | 7908716.5 | 91.536 | 49.625 | 100 | - | - | - | - | 正常
18 | 中海油惠州石化有限公司 | 芳烃联合（2）排气筒 | 1509956.5 | 17.476 | 38.261 | 100 | - | - | - | - | 正常
18 | 中海油惠州石化有限公司 | 芳烃联合2排气筒 | 2439288.75 | 28.232 | 27.709 | 100 | - | - | - | - | 正常
18 | 中海油惠州石化有限公司 | 焦化（1）排气筒 | 1182578.375 | 13.687 | 56.998 | 100 | - | - | - | - | 正常
18 | 中海油惠州石化有限公司 | 焦化（2）排气筒 | 1800513.25 | 20.839 | 52.136 | 100 | - | - | - | - | 正常
18 | 中海油惠州石化有限公司 | 催化裂化（1）排气筒 | 3508017.75 | 146167.422 | 73.381 | 100 | 0.813 | 50 | 14.443 | 30 | 正常
18 | 中海油惠州石化有限公司 | 煅烧焦烟囱 | - | - | - | - | - | - | 0 | 10 | 停机
18 | 中海油惠州石化有限公司 | 常减压（1）烟囱 | 3899101 | 45.128 | 31.188 | 100 | - | - | - | - | 正常
18 | 中海油惠州石化有限公司 | 3#燃油燃气锅炉烟道 | 2415231.5 | 27.954 | 54.178 | 100 | 7.023 | 50 | 5.914 | 20 | 正常
18 | 中海油惠州石化有限公司 | 航煤加氢129排气筒 | - | - | 0 | 100 | - | - | - | - | 停机
18 | 中海油惠州石化有限公司 | 硫磺（II）134排气筒 | - | - | - | - | 0 | 100 | - | - | 停机
18 | 中海油惠州石化有限公司 | 催化裂化（II）123排气筒 | - | - | 0 | 100 | 0 | 50 | 0 | 30 | 停机
18 | 中海油惠州石化有限公司 | 渣油加氢133排气筒 | - | - | 0 | 100 | - | - | - | - | 停机
18 | 中海油惠州石化有限公司 | 常减压（II）121排气筒 | - | - | 0 | 100 | 0 | 50 | 0 | 20 | 停机
18 | 中海油惠州石化有限公司 | 重整（II）127排气筒 | - | - | 0 | 100 | 0 | 50 | 0 | 20 | 停机
18 | 中海油惠州石化有限公司 | 煤制氢硫磺排气筒 | - | - | - | - | 0 | 100 | - | - | 停机
18 | 中海油惠州石化有限公司 | 煤制氢蒸汽过热炉排气筒 | - | - | 0 | 100 | - | - | - | - | 停机
18 | 中海油惠州石化有限公司 | 燃气轮机排气筒 | 402678.875 | 4.68 | 19.985 | 50 | 0.065 | 35 | 5.264 | 5 | 停机
18 | 中海油惠州石化有限公司 | 高压加氢裂化装置（II）加热炉排气 | - | - | 0 | 100 | 0 | 50 | 0 | 20 | 停机
18 | 中海油惠州石化有限公司 | 丙烯酸及酯废水焚烧炉排气筒 | - | - | 0 | 300 | 0 | 100 | 0 | 30 | 停机
18 | 中海油惠州石化有限公司 | 重整（Ⅲ）排气筒 | - | - | 0 | 100 | 0 | 50 | 0 | 20 | 停机
18 | 中海油惠州石化有限公司 | 芳烃联合（Ⅱ）排气筒 | - | - | 0 | 100 | 0 | 50 | 0 | 20 | 停机
19 | 中海壳牌石油化工有限公司 | UT1装置燃油锅炉F-8105/06/07/08排气筒 | 10406009 | 120.44 | 93.72 | 200 | 25.45 | 200 | 7.28 | 30 | 正常
19 | 中海壳牌石油化工有限公司 | UT2装置辅助蒸汽锅炉B-401A排气筒 | 6961610 | 80.57 | 139.5 | 200 | 57.23 | 200 | 11.05 | 30 | 正常
19 | 中海壳牌石油化工有限公司 | UT2装置辅助蒸汽锅炉B-401C-1#排气筒 | 2319510 | 26.84 | 76.29 | 200 | 4.5 | 200 | 40.18 | 30 | 停机
19 | 中海壳牌石油化工有限公司 | UT2装置辅助蒸汽锅炉B-401C-2#排气筒 | 1351810 | 15.64 | 82.09 | 200 | 2.67 | 200 | 53.55 | 30 | 停机
19 | 中海壳牌石油化工有限公司 | UT2装置辅助蒸汽锅炉B-401D排气筒 | 3792380.25 | 43.89 | 49.56 | 100 | 16.91 | 35 | 1.11 | 5 | 正常
19 | 中海壳牌石油化工有限公司 | SMPO2装置废液焚烧炉A-9302排气筒 | 1111545.37 | 12.86 | 41.9 | 300 | 4.15 | 100 | 3.61 | 30 | 正常
19 | 中海壳牌石油化工有限公司 | UT1装置固废焚烧炉F-9401排气筒 | 1279.47 | 0.01 | 3012.1 | 300 | 868.94 | 100 | 171.65 | 30 | 停机
19 | 中海壳牌石油化工有限公司 | UT1装置污水处理场废气处理设施A-9230排气筒 | 925195.12 | 10.71 | - | - | - | - | - | - | 正常
19 | 中海壳牌石油化工有限公司 | UT1装置废液焚烧炉A-9301排气筒 | 3363120 | 38.93 | 134.1 | 300 | 1.47 | 200 | 1.93 | 30 | 正常
19 | 中海壳牌石油化工有限公司 | LOP2装置裂解炉F-190排气筒 | 1694847.5 | 19.61 | 53.82 | 100 | - | - | - | - | 正常
19 | 中海壳牌石油化工有限公司 | UT1装置燃气轮机GT-8161排气筒 | 5.84 | 0 | 59.76 | 120 | 53.55 | 100 | 29.65 | 10 | 停机
19 | 中海壳牌石油化工有限公司 | SMPO1装置热油炉F-5301A/B/C排气筒 | 7090839.5 | 82.07 | 64.4 | 100 | 0 | 50 | 3.26 | 20 | 正常
19 | 中海壳牌石油化工有限公司 | UT2装置燃气轮机GT-201排气筒 | 22371600 | 258.93 | 24.3 | 50 | - | - | - | - | 正常
19 | 中海壳牌石油化工有限公司 | POD2装置废液焚烧炉A-2962排气筒 | 113676.55 | 1.32 | 57.85 | 300 | 0 | 100 | 1.13 | 30 | 正常
19 | 中海壳牌石油化工有限公司 | SMPO2装置热油炉F-5301A/B/C排气筒 | 6194030 | 71.69 | 37.96 | 100 | 0 | 50 | 2.66 | 20 | 正常
19 | 中海壳牌石油化工有限公司 | LOP1装置裂解炉F-1100排气筒 | 1253259.62 | 14.51 | 67.71 | 100 | - | - | - | - | 正常
19 | 中海壳牌石油化工有限公司 | UT2装置辅助蒸汽锅炉B-401B-1#排气筒 | 1858890 | 21.51 | 24.99 | 200 | 42.16 | 200 | 4.41 | 30 | 正常
19 | 中海壳牌石油化工有限公司 | UT2装置辅助蒸汽锅炉B-401B-2#排气筒 | 1305430 | 15.1 | 59.33 | 200 | 50.02 | 200 | 2.89 | 30 | 正常
20 | 光大环保能源（龙门）有限公司 | 一号废气排放口 | 1729946 | 20.02 | 105.655 | 200 | 44.085 | 50 | 5.295 | 10 | 正常
20 | 光大环保能源（龙门）有限公司 | 二号废气排放口 | 1630044.13 | 18.87 | 125.223 | 200 | 47.631 | 50 | 4.602 | 10 | 正常
21 | 惠州绿色动力再生能源有限公司 | 焚烧废气排放口3# | 4773278 | 55.25 | 59.633 | 80 | 0.043 | 30 | 15.317 | 8 | 停机
21 | 惠州绿色动力再生能源有限公司 | 焚烧废气排放口4# | 2904228.25 | 33.61 | 77.117 | 80 | 9.65 | 30 | 1.448 | 8 | 正常
21 | 惠州绿色动力再生能源有限公司 | 焚烧废气排放口1# | 2955327.75 | 34.21 | 76.194 | 80 | 26.652 | 30 | 0.725 | 8 | 正常
21 | 惠州绿色动力再生能源有限公司 | 焚烧废气排放口2# | 3038065.75 | 35.16 | 77.283 | 80 | 26.543 | 30 | 3.021 | 8 | 正常
22 | 三菱化学化工原料（惠州）有限公司 | 废气排放口 | 3198747.25 | 37.022 | 16.827 | 100 | 2.22 | 50 | 2.582 | 20 | 正常
23 | 惠州李长荣橡胶有限公司 | RTO | 2811750 | 33.168 | 1.149 | 100 | 0.863 | 50 | 8.081 | 20 | 正常
24 | 惠州绿色动力环保有限公司 | 焚烧废气排放口#1 | 231417.203 | 2.678 | 30.903 | 250 | 37.527 | 80 | 172.212 | 10 | 停机
24 | 惠州绿色动力环保有限公司 | 焚烧废气排放口#2 | 2152474.5 | 24.913 | 74.229 | 250 | 25.383 | 80 | 0.911 | 10 | 正常
24 | 惠州绿色动力环保有限公司 | 焚烧废气排放口#3 | 0 | 0 | 2.669 | 250 | 58.554 | 80 | 30.25 | 10 | 停机
25 | 国能（惠州）热电有限责任公司 | 1、2号机组烟囱排放口 | 44377476 | 513.628 | 38.536 | 100 | 28.066 | 50 | 0.733 | 20 | 正常
25 | 国能（惠州）热电有限责任公司 | 3号机组烟囱排放口 | 36982216 | 438.207 | 15.789 | 50 | - | - | - | - | 正常
25 | 国能（惠州）热电有限责任公司 | 4号机组烟囱排放口 | 33968936 | 427.548 | 15.801 | 50 | - | - | - | - | 正常
26 | 华润水泥（惠州）有限公司 | 总排放口 | 8295786.8 | 96.016 | 190.918 | 320 | 3.836 | 100 | 8.518 | 20 | 正常
26 | 华润水泥（惠州）有限公司 | 窑头 | 5611446.198 | 64.947 | - | - | - | - | 4.542 | 20 | 正常