## Sheet1
监测日期：2025-05-24
序号 | 企业名称 | 监控点名称 | 烟气量(M3) | 烟气流量（M3/s） | 氮氧化物(mg/M3) |  | 二氧化硫(mg/M3) |  | 烟尘(mg/M3) |  | 生产状态
[5 empty] | 浓度 | 限值 | 浓度 | 限值 | 浓度 | 限值
1 | 惠州市光大水泥企业有限公司光华水泥厂 | A线窑尾 | 13442387 | 155.583 | 160.942 | 320 | 17.662 | 100 | 0.593 | 20 | 正常
1 | 惠州市光大水泥企业有限公司光华水泥厂 | B线窑尾 | 15770889 | 182.533 | 150.792 | 320 | 29.78 | 100 | 0.477 | 20 | 正常
1 | 惠州市光大水泥企业有限公司光华水泥厂 | A线窑头烟囱 | 8820862 | 102.093 | - | - | - | - | 7.261 | 20 | 正常
1 | 惠州市光大水泥企业有限公司光华水泥厂 | B线窑头烟囱 | 7815656 | 90.459 | - | - | - | - | 6.306 | 20 | 正常
2 | 广东展宏钢铁有限公司 | 电炉废气排放口 | 532350.875 | 22181.287 | - | - | - | - | 0.029 | 15 | 停机
2 | 广东展宏钢铁有限公司 | 电炉废气排放口#2 | 10769808 | 124.651 | - | - | - | - | 0.723 | 15 | 停机
3 | 惠州固力水泥集团有限公司博罗分公司 | 排放口（窑头） | 397005.062 | 4.595 | - | - | - | - | 0 | 20 | 停机
3 | 惠州固力水泥集团有限公司博罗分公司 | 总排放口（窑尾） | 9748.435 | 0.113 | 4.184 | 320 | 2.644 | 100 | 0 | 20 | 停机
4 | 惠州东江威立雅环境服务有限公司 | 焚烧炉废气排放口 | 702975.688 | 8.136 | 160.622 | 300 | 19.817 | 100 | 2.286 | 30 | 正常
5 | 惠州福和纸业有限公司 | 锅炉废气排放口1# | 1231796.16 | 14.257 | 1.12 | 200 | 3.89 | 200 | 1.76 | 30 | 正常
5 | 惠州福和纸业有限公司 | 锅炉废气排放口2# | 0 | 0 | 0.49 | 150 | - | - | - | - | 停机
6 | 惠州市光大水泥企业有限公司 | A线旋窑窑尾处理后排口 | 10852283 | 125.605 | 268.203 | 320 | 52.105 | 100 | 1.246 | 20 | 正常
6 | 惠州市光大水泥企业有限公司 | B线旋窑窑尾处理后排口 | 529111 | 6.124 | 1.353 | 320 | 0 | 100 | 0.296 | 20 | 停机
6 | 惠州市光大水泥企业有限公司 | A线窑头烟窗 | 9058028 | 104.838 | - | - | - | - | 1.863 | 20 | 正常
6 | 惠州市光大水泥企业有限公司 | B线窑头烟窗 | 0 | 0 | - | - | - | - | 0 | 20 | 停机
7 | 惠州广惠能源有限公司 | 焚烧炉烟气排放口3# | 3008638.25 | 35.076 | 120.327 | 200 | 27.49 | 50 | 7.132 | 10 | 正常
7 | 惠州广惠能源有限公司 | 焚烧炉烟气排放口2# | 2877634.25 | 33.659 | 116.957 | 200 | 8.213 | 50 | 4.555 | 10 | 正常
7 | 惠州广惠能源有限公司 | 焚烧炉烟气排放口1# | 3038118 | 35.365 | 120.165 | 200 | 24.157 | 50 | 5.714 | 10 | 正常
8 | 光大环保能源（博罗）有限公司 | 3# | 1151280.25 | 13.32 | 109.087 | 200 | 6.499 | 35 | 3.447 | 10 | 正常
8 | 光大环保能源（博罗）有限公司 | 1# | 987211.56 | 11.43 | 103.331 | 200 | 17.885 | 35 | 3.576 | 10 | 正常
8 | 光大环保能源（博罗）有限公司 | 2# | 1035474.25 | 11.98 | 108.82 | 200 | 16.472 | 35 | 1.461 | 10 | 正常
8 | 光大环保能源（博罗）有限公司 | 4# | 3161338.5 | 36.59 | 108.23 | 200 | 11.897 | 35 | 0.606 | 10 | 正常
9 | 光大环保能源（惠东）有限公司 | #3烟囱 | 2450086.5 | 28.358 | 172.006 | 200 | 24.347 | 50 | 7.459 | 10 | 正常
9 | 光大环保能源（惠东）有限公司 | #1烟囱 | 1285729.5 | 14.881 | 165.31 | 200 | 10.368 | 50 | 7.152 | 10 | 正常
9 | 光大环保能源（惠东）有限公司 | #2烟囱 | 1439516.25 | 16.661 | 168.694 | 200 | 13.423 | 50 | 7.723 | 10 | 正常
10 | 惠州市瑞能热力有限公司 | FQ-00622锅炉废气排放口 | 2191821.12 | 25.368 | 27.69 | 200 | 2.44 | 35 | 1.03 | 10 | 正常
10 | 惠州市瑞能热力有限公司 | 锅炉废气排放口2# | 24192 | 0.28 | 22.42 | 150 | - | - | - | - | 停机
11 | 惠州深能源丰达电力有限公司 | 1号机废气排放口 | 2323280 | 26.89 | 0 | 50 | 0 | 35 | 2.804 | 5 | 停机
11 | 惠州深能源丰达电力有限公司 | 2号机废气排放口 | 0 | 0 | 0 | 50 | 0 | 35 | 0 | 5 | 停机
11 | 惠州深能源丰达电力有限公司 | 5号机组废气排放口 | 690712.343 | 8.15 | 11.639 | 50 | 0.612 | 35 | 18.586 | 5 | 停机
11 | 惠州深能源丰达电力有限公司 | 6号机组废气排放口 | 34967204.628 | 417.829 | 32.069 | 50 | 0.095 | 35 | 0.57 | 5 | 正常
11 | 惠州深能源丰达电力有限公司 | 1号启动锅炉废气排放口 | 5016.541 | 0.058 | 0 | 50 | 40.689 | 35 | 131.395 | 10 | 停机
11 | 惠州深能源丰达电力有限公司 | 2号启动锅炉废气排放口 | 22638.502 | 0.268 | 5.536 | 50 | 0.01 | 35 | 0.214 | 10 | 正常
12 | 广东惠州天然气发电有限公司 | 2号发电机组烟囱 | 14765.76 | 615.24 | 973.408 | 50 | - | - | - | - | 停机
12 | 广东惠州天然气发电有限公司 | 1号发电机组烟囱 | 16770006.72 | 194.097 | 10.673 | 50 | - | - | - | - | 正常
12 | 广东惠州天然气发电有限公司 | 3号发电机组烟囱 | 19522572.48 | 225.956 | 12.981 | 50 | - | - | - | - | 正常
12 | 广东惠州天然气发电有限公司 | 4号发电机组烟囱 | 7896.96 | 0.091 | 237.473 | 50 | - | - | - | - | 停机
12 | 广东惠州天然气发电有限公司 | 5号发电机组烟囱 | 45307805.76 | 524.396 | 25.572 | 50 | - | - | - | - | 正常
12 | 广东惠州天然气发电有限公司 | 6号发电机组烟囱 | 315705.6 | 3.654 | 3.286 | 50 | - | - | - | - | 停机
13 | 宝武镁业（惠州）有限公司 | 工业窑炉燃烧废气排放口 | 149472 | 1.73 | 52.16 | - | 1.44 | - | 2.68 | 200 | 正常
14 | 惠州塔牌水泥有限公司 | 二线窑尾 | 9621135 | 111.356 | 227.843 | 320 | 39.271 | 100 | 7.222 | 20 | 正常
14 | 惠州塔牌水泥有限公司 | 一线窑头 | 5234592 | 60.586 | - | - | - | - | 11.488 | 20 | 正常
14 | 惠州塔牌水泥有限公司 | 一线窑尾 | 10368662 | 120.008 | 208.343 | 320 | 40.806 | 100 | 1.74 | 20 | 正常
14 | 惠州塔牌水泥有限公司 | 二线窑头 | 6820695.5 | 78.943 | - | - | - | - | 8.677 | 20 | 正常
15 | 南亚塑胶工业(惠州)有限公司 | 1#锅炉烟气排放口（A1） | 825465.6 | 9.554 | 6.42 | 50 | 3.67 | 35 | 0.2 | 10 | 正常
15 | 南亚塑胶工业(惠州)有限公司 | 7#有机废气排放口（B7） | 573436.188 | 6.637 | - | - | - | - | 1.837 | 10 | 正常
15 | 南亚塑胶工业(惠州)有限公司 | 15#有机废气排放口（B15） | 220310.281 | 2.55 | - | - | - | - | 1.402 | 10 | 正常
15 | 南亚塑胶工业(惠州)有限公司 | 3#粉尘排放口（C3） | 20195.553 | 0.234 | - | - | - | - | 1.61 | 10 | 正常
15 | 南亚塑胶工业(惠州)有限公司 | 2#锅炉烟气排放口（A2） | 62105.832 | 2587.743 | 0.01 | 150 | - | - | - | - | 停机
16 | 广东惠州平海发电厂有限公司 | 1号锅炉废气排放口 | 61941899.978 | 733.278 | 42.3 | 100 | 28.051 | 50 | 3.174 | 20 | 正常
16 | 广东惠州平海发电厂有限公司 | 2号锅炉废气排放口 | 53885019.912 | 636.253 | 35.955 | 100 | 23.51 | 50 | 4.449 | 20 | 正常
17 | 旭硝子显示玻璃（惠州）有限公司 | 四期炉窑废气排放口 | 379177.219 | 4.389 | 252.308 | 550 | 9.688 | 280 | 1.066 | 30 | 正常
17 | 旭硝子显示玻璃（惠州）有限公司 | 一期熔窑废气排放口 | 448885.781 | 5.195 | 241.918 | 550 | 2.062 | 400 | 0.268 | 30 | 正常
17 | 旭硝子显示玻璃（惠州）有限公司 | 三期熔窑废气排放口 | 495940.656 | 5.74 | 214.118 | 550 | 1.615 | 400 | 1.475 | 30 | 正常
17 | 旭硝子显示玻璃（惠州）有限公司 | 二期熔窑废气排放口 | 468226.219 | 5.419 | 227.467 | 550 | 0.599 | 400 | 0.882 | 30 | 正常
18 | 中海油惠州石化有限公司 | 燃油燃气锅炉烟囱 | 792847.812 | 9.176 | 115.955 | 200 | 3.813 | 200 | 1.659 | 30 | 正常
18 | 中海油惠州石化有限公司 | 燃油燃气锅炉烟囱 2 | 1275263.375 | 14.76 | 71.243 | 200 | 2.706 | 200 | 7.346 | 30 | 正常
18 | 中海油惠州石化有限公司 | 硫磺（1）排气筒 | 121019.938 | 1.401 | 0 | - | 0 | 100 | - | - | 正常
18 | 中海油惠州石化有限公司 | 蜡油加裂排气筒 | 1364103.375 | 15.788 | 47.478 | 100 | - | - | - | - | 正常
18 | 中海油惠州石化有限公司 | 煤柴油加裂排气筒 | 857707.438 | 9.927 | 30.24 | 100 | - | - | - | - | 正常
18 | 中海油惠州石化有限公司 | 制氢（1）排气筒 | 3916165.5 | 45.326 | 73.498 | 100 | - | - | - | - | 正常
18 | 中海油惠州石化有限公司 | 制氢（2）排气筒 | 4247747.5 | 49.164 | 53.593 | 100 | - | - | - | - | 正常
18 | 中海油惠州石化有限公司 | 重整（I）排气筒 | 3930734.25 | 45.495 | 57.132 | 100 | - | - | - | - | 正常
18 | 中海油惠州石化有限公司 | 芳烃联合（1）排气筒 | 7951253.5 | 92.028 | 51.851 | 100 | - | - | - | - | 正常
18 | 中海油惠州石化有限公司 | 芳烃联合（2）排气筒 | 1497741.125 | 17.335 | 40.665 | 100 | - | - | - | - | 正常
18 | 中海油惠州石化有限公司 | 芳烃联合2排气筒 | 2447349 | 28.326 | 31.176 | 100 | - | - | - | - | 正常
18 | 中海油惠州石化有限公司 | 焦化（1）排气筒 | 1189405.625 | 13.766 | 0 | 100 | - | - | - | - | 正常
18 | 中海油惠州石化有限公司 | 焦化（2）排气筒 | 1796095.125 | 20.788 | 54.036 | 100 | - | - | - | - | 正常
18 | 中海油惠州石化有限公司 | 催化裂化（1）排气筒 | 3495653 | 145652.219 | 77.732 | 100 | 0.821 | 50 | 13.767 | 30 | 正常
18 | 中海油惠州石化有限公司 | 煅烧焦烟囱 | - | - | - | - | - | - | 0 | 10 | 停机
18 | 中海油惠州石化有限公司 | 常减压（1）烟囱 | 3913756.25 | 45.298 | 32.545 | 100 | - | - | - | - | 正常
18 | 中海油惠州石化有限公司 | 3#燃油燃气锅炉烟道 | 2803609 | 32.449 | 64.018 | 100 | 8.863 | 50 | 5.924 | 20 | 正常
18 | 中海油惠州石化有限公司 | 航煤加氢129排气筒 | - | - | 0 | 100 | - | - | - | - | 停机
18 | 中海油惠州石化有限公司 | 硫磺（II）134排气筒 | - | - | - | - | 0 | 100 | - | - | 停机
18 | 中海油惠州石化有限公司 | 催化裂化（II）123排气筒 | - | - | 0 | 100 | 0 | 50 | 0 | 30 | 停机
18 | 中海油惠州石化有限公司 | 渣油加氢133排气筒 | - | - | 0 | 100 | - | - | - | - | 停机
18 | 中海油惠州石化有限公司 | 常减压（II）121排气筒 | - | - | 0 | 100 | 0 | 50 | 0 | 20 | 停机
18 | 中海油惠州石化有限公司 | 重整（II）127排气筒 | - | - | 0 | 100 | 0 | 50 | 0 | 20 | 停机
18 | 中海油惠州石化有限公司 | 煤制氢硫磺排气筒 | - | - | - | - | 0 | 100 | - | - | 停机
18 | 中海油惠州石化有限公司 | 煤制氢蒸汽过热炉排气筒 | - | - | 0 | 100 | - | - | - | - | 停机
18 | 中海油惠州石化有限公司 | 燃气轮机排气筒 | 292750.031 | 3.388 | 15.724 | 50 | 0.113 | 35 | 4.17 | 5 | 停机
18 | 中海油惠州石化有限公司 | 高压加氢裂化装置（II）加热炉排气 | - | - | 0 | 100 | 0 | 50 | 0 | 20 | 停机
18 | 中海油惠州石化有限公司 | 丙烯酸及酯废水焚烧炉排气筒 | - | - | 0 | 300 | 0 | 100 | 0 | 30 | 停机
18 | 中海油惠州石化有限公司 | 重整（Ⅲ）排气筒 | - | - | 0 | 100 | 0 | 50 | 0 | 20 | 停机
18 | 中海油惠州石化有限公司 | 芳烃联合（Ⅱ）排气筒 | - | - | 0 | 100 | 0 | 50 | 0 | 20 | 停机
19 | 中海壳牌石油化工有限公司 | UT1装置燃油锅炉F-8105/06/07/08排气筒 | 10702769 | 123.87 | 108.96 | 200 | 23.53 | 200 | 6.97 | 30 | 正常
19 | 中海壳牌石油化工有限公司 | UT2装置辅助蒸汽锅炉B-401A排气筒 | 7073210 | 81.86 | 129.31 | 200 | 50.21 | 200 | 13.71 | 30 | 正常
19 | 中海壳牌石油化工有限公司 | UT2装置辅助蒸汽锅炉B-401C-1#排气筒 | 2431610 | 28.14 | 74.55 | 200 | 34.45 | 200 | 15.22 | 30 | 停机
19 | 中海壳牌石油化工有限公司 | UT2装置辅助蒸汽锅炉B-401C-2#排气筒 | 1439810 | 16.66 | 81.28 | 200 | 32.97 | 200 | 25.76 | 30 | 停机
19 | 中海壳牌石油化工有限公司 | UT2装置辅助蒸汽锅炉B-401D排气筒 | 3430025.25 | 39.69 | 49.68 | 100 | 16.81 | 35 | 1.08 | 5 | 正常
19 | 中海壳牌石油化工有限公司 | SMPO2装置废液焚烧炉A-9302排气筒 | 1182011.62 | 13.68 | 58.37 | 300 | 4.49 | 100 | 3.84 | 30 | 正常
19 | 中海壳牌石油化工有限公司 | UT1装置固废焚烧炉F-9401排气筒 | 1439.99 | 0.02 | 0 | 300 | 0 | 100 | 0 | 30 | 停机
19 | 中海壳牌石油化工有限公司 | UT1装置污水处理场废气处理设施A-9230排气筒 | 877627.25 | 10.16 | - | - | - | - | - | - | 正常
19 | 中海壳牌石油化工有限公司 | UT1装置废液焚烧炉A-9301排气筒 | 3332278 | 38.57 | 143.6 | 300 | 1.46 | 200 | 1.93 | 30 | 正常
19 | 中海壳牌石油化工有限公司 | LOP2装置裂解炉F-190排气筒 | 1658260.25 | 19.19 | 57.99 | 100 | - | - | - | - | 正常
19 | 中海壳牌石油化工有限公司 | UT1装置燃气轮机GT-8161排气筒 | 147.92 | 0 | 76.01 | 120 | 46.26 | 100 | 30.99 | 10 | 停机
19 | 中海壳牌石油化工有限公司 | SMPO1装置热油炉F-5301A/B/C排气筒 | 7026819 | 81.33 | 62.04 | 100 | 0 | 50 | 4.29 | 20 | 正常
19 | 中海壳牌石油化工有限公司 | UT2装置燃气轮机GT-201排气筒 | 22428100 | 259.58 | 25.22 | 50 | - | - | - | - | 正常
19 | 中海壳牌石油化工有限公司 | POD2装置废液焚烧炉A-2962排气筒 | 91615.33 | 1.06 | 32.19 | 300 | 0.01 | 100 | 1.18 | 30 | 正常
19 | 中海壳牌石油化工有限公司 | SMPO2装置热油炉F-5301A/B/C排气筒 | 6020170 | 69.67 | 37.78 | 100 | 0 | 50 | 2.24 | 20 | 正常
19 | 中海壳牌石油化工有限公司 | LOP1装置裂解炉F-1100排气筒 | 1245750.38 | 14.42 | 72.51 | 100 | - | - | - | - | 正常
19 | 中海壳牌石油化工有限公司 | UT2装置辅助蒸汽锅炉B-401B-1#排气筒 | 1894140 | 21.92 | 26.15 | 200 | 42.46 | 200 | 5.47 | 30 | 正常
19 | 中海壳牌石油化工有限公司 | UT2装置辅助蒸汽锅炉B-401B-2#排气筒 | 1421740 | 16.45 | 59.28 | 200 | 48.41 | 200 | 3.3 | 30 | 正常
20 | 光大环保能源（龙门）有限公司 | 一号废气排放口 | 1715213.25 | 19.85 | 108.142 | 200 | 42.731 | 50 | 6.395 | 10 | 正常
20 | 光大环保能源（龙门）有限公司 | 二号废气排放口 | 1672232.63 | 19.36 | 117.954 | 200 | 44.171 | 50 | 4.135 | 10 | 正常
21 | 惠州绿色动力再生能源有限公司 | 焚烧废气排放口3# | 5800649.5 | 67.14 | 72.305 | 80 | 0.003 | 30 | 14.57 | 8 | 停机
21 | 惠州绿色动力再生能源有限公司 | 焚烧废气排放口4# | 2854562.5 | 33.04 | 77.574 | 80 | 12.933 | 30 | 1.538 | 8 | 正常
21 | 惠州绿色动力再生能源有限公司 | 焚烧废气排放口1# | 2971783 | 34.4 | 77.213 | 80 | 27.349 | 30 | 0.92 | 8 | 正常
21 | 惠州绿色动力再生能源有限公司 | 焚烧废气排放口2# | 3074980.75 | 35.59 | 77.112 | 80 | 24.834 | 30 | 3.318 | 8 | 正常
22 | 三菱化学化工原料（惠州）有限公司 | 废气排放口 | 3373509.5 | 39.045 | 19.317 | 100 | 0.371 | 50 | 3.47 | 20 | 正常
23 | 惠州李长荣橡胶有限公司 | RTO | 2996585.75 | 35.346 | 0.939 | 100 | 0.83 | 50 | 7.738 | 20 | 正常
24 | 惠州绿色动力环保有限公司 | 焚烧废气排放口#1 | 198200.609 | 2.294 | 42.1 | 250 | 37.228 | 80 | 202.203 | 10 | 停机
24 | 惠州绿色动力环保有限公司 | 焚烧废气排放口#2 | 2111769.5 | 24.442 | 77.503 | 250 | 27.651 | 80 | 0.844 | 10 | 正常
24 | 惠州绿色动力环保有限公司 | 焚烧废气排放口#3 | 0 | 0 | 2.854 | 250 | 65.245 | 80 | 37.576 | 10 | 停机
25 | 国能（惠州）热电有限责任公司 | 1、2号机组烟囱排放口 | 44642348 | 516.694 | 37.644 | 100 | 27.738 | 50 | 0.769 | 20 | 正常
25 | 国能（惠州）热电有限责任公司 | 3号机组烟囱排放口 | 36873484 | 437.182 | 15.651 | 50 | - | - | - | - | 正常
25 | 国能（惠州）热电有限责任公司 | 4号机组烟囱排放口 | 3463146.75 | 47.544 | 74.808 | 50 | - | - | - | - | 停机
26 | 华润水泥（惠州）有限公司 | 总排放口 | 8648289.65 | - | 189.26 | 320 | 0 | 100 | 8.882 | 20 | 正常
26 | 华润水泥（惠州）有限公司 | 窑头 | 5642470.661 | 65.306 | - | - | - | - | 4.907 | 20 | 正常