## Sheet1
监测日期：2025-05-25
序号 | 企业名称 | 监控点名称 | 烟气量(M3) | 烟气流量（M3/s） | 氮氧化物(mg/M3) |  | 二氧化硫(mg/M3) |  | 烟尘(mg/M3) |  | 生产状态
[5 empty] | 浓度 | 限值 | 浓度 | 限值 | 浓度 | 限值
1 | 惠州市光大水泥企业有限公司光华水泥厂 | A线窑尾 | 13879789 | 160.646 | 152.507 | 320 | 40.985 | 100 | 0.552 | 20 | 正常
1 | 惠州市光大水泥企业有限公司光华水泥厂 | B线窑尾 | 16018957 | 185.405 | 137.039 | 320 | 36.707 | 100 | 0.496 | 20 | 正常
1 | 惠州市光大水泥企业有限公司光华水泥厂 | A线窑头烟囱 | 9316360 | 107.828 | - | - | - | - | 7.137 | 20 | 正常
1 | 惠州市光大水泥企业有限公司光华水泥厂 | B线窑头烟囱 | 8306384 | 96.139 | - | - | - | - | 5.925 | 20 | 正常
2 | 广东展宏钢铁有限公司 | 电炉废气排放口 | 587324.125 | 24471.838 | - | - | - | - | 0.017 | 15 | 停机
2 | 广东展宏钢铁有限公司 | 电炉废气排放口#2 | 9406071 | 108.867 | - | - | - | - | 0.854 | 15 | 停机
3 | 惠州固力水泥集团有限公司博罗分公司 | 排放口（窑头） | 178184.828 | 2.062 | - | - | - | - | 0 | 20 | 停机
3 | 惠州固力水泥集团有限公司博罗分公司 | 总排放口（窑尾） | 9652.641 | 0.112 | 3.171 | 320 | 2.292 | 100 | 0 | 20 | 停机
4 | 惠州东江威立雅环境服务有限公司 | 焚烧炉废气排放口 | 706628.75 | 8.179 | 154.411 | 300 | 18.773 | 100 | 2.275 | 30 | 正常
5 | 惠州福和纸业有限公司 | 锅炉废气排放口1# | 1255875.84 | 14.536 | 1.12 | 200 | 5.77 | 200 | 1.57 | 30 | 正常
5 | 惠州福和纸业有限公司 | 锅炉废气排放口2# | 0 | 0 | 0.4 | 150 | - | - | - | - | 停机
6 | 惠州市光大水泥企业有限公司 | A线旋窑窑尾处理后排口 | 11152291 | 129.077 | 264.562 | 320 | 51.516 | 100 | 1.379 | 20 | 正常
6 | 惠州市光大水泥企业有限公司 | B线旋窑窑尾处理后排口 | 639035 | 7.396 | 1.178 | 320 | 0 | 100 | 0.263 | 20 | 停机
6 | 惠州市光大水泥企业有限公司 | A线窑头烟窗 | 9195133 | 106.425 | - | - | - | - | 1.938 | 20 | 正常
6 | 惠州市光大水泥企业有限公司 | B线窑头烟窗 | 0 | 0 | - | - | - | - | 0 | 20 | 停机
7 | 惠州广惠能源有限公司 | 焚烧炉烟气排放口3# | 3000566.5 | 34.973 | 122.506 | 200 | 30.116 | 50 | 6.515 | 10 | 正常
7 | 惠州广惠能源有限公司 | 焚烧炉烟气排放口2# | 2875793.75 | 33.633 | 120.866 | 200 | 10.498 | 50 | 4.358 | 10 | 正常
7 | 惠州广惠能源有限公司 | 焚烧炉烟气排放口1# | 3017476.5 | 35.813 | 120.696 | 200 | 24.937 | 50 | 5.435 | 10 | 正常
8 | 光大环保能源（博罗）有限公司 | 3# | 1125633.25 | 13.03 | 112.223 | 200 | 8.795 | 35 | 3.962 | 10 | 正常
8 | 光大环保能源（博罗）有限公司 | 1# | 989238.25 | 11.45 | 109.23 | 200 | 21.695 | 35 | 3.489 | 10 | 正常
8 | 光大环保能源（博罗）有限公司 | 2# | 1125053.13 | 13.02 | 111.384 | 200 | 21.069 | 35 | 1.441 | 10 | 正常
8 | 光大环保能源（博罗）有限公司 | 4# | 3073835.75 | 35.58 | 109.58 | 200 | 13.926 | 35 | 0.56 | 10 | 正常
9 | 光大环保能源（惠东）有限公司 | #3烟囱 | 2411535.25 | 27.911 | 169.974 | 200 | 24.804 | 50 | 6.96 | 10 | 正常
9 | 光大环保能源（惠东）有限公司 | #1烟囱 | 1290230.375 | 14.933 | 159.162 | 200 | 12.562 | 50 | 6.83 | 10 | 正常
9 | 光大环保能源（惠东）有限公司 | #2烟囱 | 1467251.625 | 16.982 | 157.024 | 200 | 13.293 | 50 | 7.242 | 10 | 正常
10 | 惠州市瑞能热力有限公司 | FQ-00622锅炉废气排放口 | 2105663.04 | 24.371 | 21.67 | 200 | 0.22 | 35 | 0.66 | 10 | 正常
10 | 惠州市瑞能热力有限公司 | 锅炉废气排放口2# | 19008 | 0.22 | 28.32 | 150 | - | - | - | - | 停机
11 | 惠州深能源丰达电力有限公司 | 1号机废气排放口 | 630574.188 | 7.298 | 0 | 50 | 0 | 35 | 4.436 | 5 | 停机
11 | 惠州深能源丰达电力有限公司 | 2号机废气排放口 | 0 | 0 | 0 | 50 | 0 | 35 | 0 | 5 | 停机
11 | 惠州深能源丰达电力有限公司 | 5号机组废气排放口 | 771562.518 | 9.11 | 35.081 | 50 | 0.118 | 35 | 19.342 | 5 | 停机
11 | 惠州深能源丰达电力有限公司 | 6号机组废气排放口 | 3941.828 | 0.047 | 31.925 | 50 | 4.619 | 35 | 56.023 | 5 | 停机
11 | 惠州深能源丰达电力有限公司 | 1号启动锅炉废气排放口 | 7844.282 | 0.091 | 0 | 50 | 37.382 | 35 | 217.799 | 10 | 停机
11 | 惠州深能源丰达电力有限公司 | 2号启动锅炉废气排放口 | 179607.307 | 2.12 | 30.937 | 50 | 0.006 | 35 | 0.222 | 10 | 正常
12 | 广东惠州天然气发电有限公司 | 2号发电机组烟囱 | 103.68 | 4.32 | 1310.607 | 50 | - | - | - | - | 停机
12 | 广东惠州天然气发电有限公司 | 1号发电机组烟囱 | 0 | 0 | 50.675 | 50 | - | - | - | - | 停机
12 | 广东惠州天然气发电有限公司 | 3号发电机组烟囱 | 0 | 0 | 70.612 | 50 | - | - | - | - | 停机
12 | 广东惠州天然气发电有限公司 | 4号发电机组烟囱 | -180048.96 | -2.084 | 0 | 50 | - | - | - | - | 停机
12 | 广东惠州天然气发电有限公司 | 5号发电机组烟囱 | 42711632.64 | 494.348 | 25 | 50 | - | - | - | - | 正常
12 | 广东惠州天然气发电有限公司 | 6号发电机组烟囱 | 18057.6 | 0.209 | 0 | 50 | - | - | - | - | 停机
13 | 宝武镁业（惠州）有限公司 | 工业窑炉燃烧废气排放口 | 145152 | 1.68 | 49.91 | - | 1.46 | - | 3.09 | 200 | 正常
14 | 惠州塔牌水泥有限公司 | 二线窑尾 | 9696845 | 112.232 | 230.89 | 320 | 31.045 | 100 | 7.913 | 20 | 正常
14 | 惠州塔牌水泥有限公司 | 一线窑头 | 5452320.5 | 63.106 | - | - | - | - | 11.17 | 20 | 正常
14 | 惠州塔牌水泥有限公司 | 一线窑尾 | 10495450 | 121.475 | 240.625 | 320 | 50.718 | 100 | 2.001 | 20 | 正常
14 | 惠州塔牌水泥有限公司 | 二线窑头 | 6674324 | 77.249 | - | - | - | - | 9.441 | 20 | 正常
15 | 南亚塑胶工业(惠州)有限公司 | 1#锅炉烟气排放口（A1） | 720748.8 | 8.342 | 4.35 | 50 | 1.16 | 35 | 0.19 | 10 | 正常
15 | 南亚塑胶工业(惠州)有限公司 | 7#有机废气排放口（B7） | 35729.449 | 0.414 | - | - | - | - | 0.954 | 10 | 正常
15 | 南亚塑胶工业(惠州)有限公司 | 15#有机废气排放口（B15） | 9517.255 | 0.11 | - | - | - | - | 0.849 | 10 | 正常
15 | 南亚塑胶工业(惠州)有限公司 | 3#粉尘排放口（C3） | 0 | 0 | - | - | - | - | 1.7 | 10 | 正常
15 | 南亚塑胶工业(惠州)有限公司 | 2#锅炉烟气排放口（A2） | 45602.112 | 1900.088 | 0.02 | 150 | - | - | - | - | 停机
16 | 广东惠州平海发电厂有限公司 | 1号锅炉废气排放口 | 49518788.486 | 586.571 | 38.431 | 100 | 25.02 | 50 | 1.844 | 20 | 正常
16 | 广东惠州平海发电厂有限公司 | 2号锅炉废气排放口 | 46677960.158 | 550.75 | 32.418 | 100 | 20.725 | 50 | 3.726 | 20 | 正常
17 | 旭硝子显示玻璃（惠州）有限公司 | 四期炉窑废气排放口 | 369609.438 | 4.278 | 253.905 | 550 | 10.194 | 280 | 1.081 | 30 | 正常
17 | 旭硝子显示玻璃（惠州）有限公司 | 一期熔窑废气排放口 | 449593.656 | 5.204 | 251.016 | 550 | 2.138 | 400 | 0.254 | 30 | 正常
17 | 旭硝子显示玻璃（惠州）有限公司 | 三期熔窑废气排放口 | 502125.656 | 5.812 | 191.881 | 550 | 1.46 | 400 | 1.141 | 30 | 正常
17 | 旭硝子显示玻璃（惠州）有限公司 | 二期熔窑废气排放口 | 473455.469 | 5.48 | 232.238 | 550 | 0.712 | 400 | 0.819 | 30 | 正常
18 | 中海油惠州石化有限公司 | 燃油燃气锅炉烟囱 | 826339.812 | 9.564 | 115.924 | 200 | 3.638 | 200 | 1.568 | 30 | 正常
18 | 中海油惠州石化有限公司 | 燃油燃气锅炉烟囱 2 | 1338463.25 | 15.502 | 76.347 | 200 | 2.481 | 200 | 6.842 | 30 | 正常
18 | 中海油惠州石化有限公司 | 硫磺（1）排气筒 | 121686.953 | 1.408 | 13.704 | - | 38.755 | 100 | - | - | 正常
18 | 中海油惠州石化有限公司 | 蜡油加裂排气筒 | 1350533.125 | 15.631 | 51.051 | 100 | - | - | - | - | 正常
18 | 中海油惠州石化有限公司 | 煤柴油加裂排气筒 | 827758.25 | 9.58 | 34.349 | 100 | - | - | - | - | 正常
18 | 中海油惠州石化有限公司 | 制氢（1）排气筒 | 33882196 | 392.155 | 76.524 | 100 | - | - | - | - | 正常
18 | 中海油惠州石化有限公司 | 制氢（2）排气筒 | 4269357.5 | 49.414 | 55.861 | 100 | - | - | - | - | 正常
18 | 中海油惠州石化有限公司 | 重整（I）排气筒 | 3972386.75 | 45.977 | 61.8 | 100 | - | - | - | - | 正常
18 | 中海油惠州石化有限公司 | 芳烃联合（1）排气筒 | 7797598 | 90.25 | 53.588 | 100 | - | - | - | - | 正常
18 | 中海油惠州石化有限公司 | 芳烃联合（2）排气筒 | 1575043.125 | 18.23 | 44.063 | 100 | - | - | - | - | 正常
18 | 中海油惠州石化有限公司 | 芳烃联合2排气筒 | 2438522.75 | 28.224 | 36.559 | 100 | - | - | - | - | 正常
18 | 中海油惠州石化有限公司 | 焦化（1）排气筒 | 1201813.125 | 13.91 | 63.126 | 100 | - | - | - | - | 正常
18 | 中海油惠州石化有限公司 | 焦化（2）排气筒 | 1785355.5 | 20.664 | 55.067 | 100 | - | - | - | - | 正常
18 | 中海油惠州石化有限公司 | 催化裂化（1）排气筒 | 3517897.25 | 146579.047 | 78.771 | 100 | 0.979 | 50 | 12.827 | 30 | 正常
18 | 中海油惠州石化有限公司 | 煅烧焦烟囱 | - | - | - | - | - | - | 0 | 10 | 停机
18 | 中海油惠州石化有限公司 | 常减压（1）烟囱 | 3933845.5 | 45.531 | 34.371 | 100 | - | - | - | - | 正常
18 | 中海油惠州石化有限公司 | 3#燃油燃气锅炉烟道 | 2759104.25 | 31.934 | 53.079 | 100 | 8.541 | 50 | 1.958 | 20 | 正常
18 | 中海油惠州石化有限公司 | 航煤加氢129排气筒 | - | - | 0 | 100 | - | - | - | - | 停机
18 | 中海油惠州石化有限公司 | 硫磺（II）134排气筒 | - | - | - | - | 0 | 100 | - | - | 停机
18 | 中海油惠州石化有限公司 | 催化裂化（II）123排气筒 | - | - | 0 | 100 | 0 | 50 | 0 | 30 | 停机
18 | 中海油惠州石化有限公司 | 渣油加氢133排气筒 | - | - | 0 | 100 | - | - | - | - | 停机
18 | 中海油惠州石化有限公司 | 常减压（II）121排气筒 | - | - | 0 | 100 | 0 | 50 | 0 | 20 | 停机
18 | 中海油惠州石化有限公司 | 重整（II）127排气筒 | - | - | 0 | 100 | 0 | 50 | 0 | 20 | 停机
18 | 中海油惠州石化有限公司 | 煤制氢硫磺排气筒 | - | - | - | - | 0 | 100 | - | - | 停机
18 | 中海油惠州石化有限公司 | 煤制氢蒸汽过热炉排气筒 | - | - | 0 | 100 | - | - | - | - | 停机
18 | 中海油惠州石化有限公司 | 燃气轮机排气筒 | 33996.02 | 0.394 | 15.729 | 50 | 0.024 | 35 | 4.58 | 5 | 停机
18 | 中海油惠州石化有限公司 | 高压加氢裂化装置（II）加热炉排气 | - | - | 0 | 100 | 0 | 50 | 0 | 20 | 停机
18 | 中海油惠州石化有限公司 | 丙烯酸及酯废水焚烧炉排气筒 | - | - | 0 | 300 | 0 | 100 | 0 | 30 | 停机
18 | 中海油惠州石化有限公司 | 重整（Ⅲ）排气筒 | - | - | 0 | 100 | 0 | 50 | 0 | 20 | 停机
18 | 中海油惠州石化有限公司 | 芳烃联合（Ⅱ）排气筒 | - | - | 0 | 100 | 0 | 50 | 0 | 20 | 停机
19 | 中海壳牌石油化工有限公司 | UT1装置燃油锅炉F-8105/06/07/08排气筒 | 10687413 | 123.7 | 115.1 | 200 | 23.21 | 200 | 7.02 | 30 | 正常
19 | 中海壳牌石油化工有限公司 | UT2装置辅助蒸汽锅炉B-401A排气筒 | 7374650 | 85.35 | 143.77 | 200 | 50.42 | 200 | 8.28 | 30 | 正常
19 | 中海壳牌石油化工有限公司 | UT2装置辅助蒸汽锅炉B-401C-1#排气筒 | 2412950 | 27.92 | 70.62 | 200 | 30.36 | 200 | 9.23 | 30 | 正常
19 | 中海壳牌石油化工有限公司 | UT2装置辅助蒸汽锅炉B-401C-2#排气筒 | 1554800 | 17.99 | 78.76 | 200 | 29.39 | 200 | 16.25 | 30 | 正常
19 | 中海壳牌石油化工有限公司 | UT2装置辅助蒸汽锅炉B-401D排气筒 | 3488124.5 | 40.37 | 49.7 | 100 | 15.97 | 35 | 1.08 | 5 | 正常
19 | 中海壳牌石油化工有限公司 | SMPO2装置废液焚烧炉A-9302排气筒 | 1315288.12 | 15.22 | 74.43 | 300 | 4.52 | 100 | 3.66 | 30 | 正常
19 | 中海壳牌石油化工有限公司 | UT1装置固废焚烧炉F-9401排气筒 | 1749.28 | 0.02 | 0 | 300 | 0 | 100 | 0 | 30 | 停机
19 | 中海壳牌石油化工有限公司 | UT1装置污水处理场废气处理设施A-9230排气筒 | 821075.81 | 9.5 | - | - | - | - | - | - | 正常
19 | 中海壳牌石油化工有限公司 | UT1装置废液焚烧炉A-9301排气筒 | 3391096.75 | 39.25 | 148.65 | 300 | 1.45 | 200 | 1.93 | 30 | 正常
19 | 中海壳牌石油化工有限公司 | LOP2装置裂解炉F-190排气筒 | 1778489.62 | 20.58 | 58.06 | 100 | - | - | - | - | 正常
19 | 中海壳牌石油化工有限公司 | UT1装置燃气轮机GT-8161排气筒 | 249.71 | 0 | 89.53 | 120 | 39.12 | 100 | 35.18 | 10 | 停机
19 | 中海壳牌石油化工有限公司 | SMPO1装置热油炉F-5301A/B/C排气筒 | 7027998 | 81.34 | 61.65 | 100 | 0 | 50 | 3.37 | 20 | 正常
19 | 中海壳牌石油化工有限公司 | UT2装置燃气轮机GT-201排气筒 | 22564800 | 261.16 | 28.54 | 50 | - | - | - | - | 正常
19 | 中海壳牌石油化工有限公司 | POD2装置废液焚烧炉A-2962排气筒 | 93931.34 | 1.09 | 12.64 | 300 | 0.03 | 100 | 1.25 | 30 | 正常
19 | 中海壳牌石油化工有限公司 | SMPO2装置热油炉F-5301A/B/C排气筒 | 6840630 | 79.17 | 39.29 | 100 | 0 | 50 | 1.88 | 20 | 正常
19 | 中海壳牌石油化工有限公司 | LOP1装置裂解炉F-1100排气筒 | 1239525.88 | 14.35 | 76.55 | 100 | - | - | - | - | 正常
19 | 中海壳牌石油化工有限公司 | UT2装置辅助蒸汽锅炉B-401B-1#排气筒 | 2007610 | 23.23 | 26.6 | 200 | 42 | 200 | 4.29 | 30 | 正常
19 | 中海壳牌石油化工有限公司 | UT2装置辅助蒸汽锅炉B-401B-2#排气筒 | 1345740 | 15.57 | 59.32 | 200 | 46.98 | 200 | 2.64 | 30 | 正常
20 | 光大环保能源（龙门）有限公司 | 一号废气排放口 | 1715737.38 | 19.86 | 113.733 | 200 | 45.871 | 50 | 7.08 | 10 | 正常
20 | 光大环保能源（龙门）有限公司 | 二号废气排放口 | 1606253.25 | 18.59 | 107.634 | 200 | 44.18 | 50 | 3.99 | 10 | 正常
21 | 惠州绿色动力再生能源有限公司 | 焚烧废气排放口3# | 3964160.75 | 45.88 | 96.76 | 80 | 57.337 | 30 | 3.752 | 8 | 停机
21 | 惠州绿色动力再生能源有限公司 | 焚烧废气排放口4# | 1799825.25 | 20.83 | 72.757 | 80 | 13.014 | 30 | 4.49 | 8 | 正常
21 | 惠州绿色动力再生能源有限公司 | 焚烧废气排放口1# | 3054301.5 | 35.35 | 76.791 | 80 | 27.172 | 30 | 0.907 | 8 | 正常
21 | 惠州绿色动力再生能源有限公司 | 焚烧废气排放口2# | 3146501.5 | 36.42 | 75.867 | 80 | 27.454 | 30 | 3.894 | 8 | 正常
22 | 三菱化学化工原料（惠州）有限公司 | 废气排放口 | 3381001 | 39.132 | 21.191 | 100 | 0.39 | 50 | 4.087 | 20 | 正常
23 | 惠州李长荣橡胶有限公司 | RTO | 3067850 | 36.16 | 0.611 | 100 | 0.622 | 50 | 6.972 | 20 | 正常
24 | 惠州绿色动力环保有限公司 | 焚烧废气排放口#1 | 48802.887 | 0.565 | 49.983 | 250 | 38.297 | 80 | 192.393 | 10 | 停机
24 | 惠州绿色动力环保有限公司 | 焚烧废气排放口#2 | 2114878.25 | 24.478 | 77.603 | 250 | 26.766 | 80 | 0.807 | 10 | 正常
24 | 惠州绿色动力环保有限公司 | 焚烧废气排放口#3 | 0 | 0 | 2.806 | 250 | 42.339 | 80 | 36.999 | 10 | 停机
25 | 国能（惠州）热电有限责任公司 | 1、2号机组烟囱排放口 | 43678268 | 505.536 | 39.064 | 100 | 28.231 | 50 | 0.773 | 20 | 正常
25 | 国能（惠州）热电有限责任公司 | 3号机组烟囱排放口 | 2995409.75 | 35.432 | 297.854 | 50 | - | - | - | - | 停机
25 | 国能（惠州）热电有限责任公司 | 4号机组烟囱排放口 | 4796699 | 56.933 | 45.495 | 50 | - | - | - | - | 停机
26 | 华润水泥（惠州）有限公司 | 总排放口 | 8739710.1 | 101.154 | 193.015 | 320 | 0.168 | 100 | 9.608 | 20 | 正常
26 | 华润水泥（惠州）有限公司 | 窑头 | 5666224.168 | 65.581 | - | - | - | - | 4.655 | 20 | 正常