## Sheet1
监测日期：2025-05-27
序号 | 企业名称 | 监控点名称 | 烟气量(M3) | 烟气流量（M3/s） | 氮氧化物(mg/M3) |  | 二氧化硫(mg/M3) |  | 烟尘(mg/M3) |  | 生产状态
[5 empty] | 浓度 | 限值 | 浓度 | 限值 | 浓度 | 限值
1 | 惠州市光大水泥企业有限公司光华水泥厂 | A线窑尾 | 13762638 | 159.29 | 164.992 | 320 | 13.86 | 100 | 0.721 | 20 | 正常
1 | 惠州市光大水泥企业有限公司光华水泥厂 | B线窑尾 | 16018515 | 185.4 | 156.731 | 320 | 39.524 | 100 | 0.524 | 20 | 正常
1 | 惠州市光大水泥企业有限公司光华水泥厂 | A线窑头烟囱 | 9158899 | 106.006 | - | - | - | - | 7.381 | 20 | 正常
1 | 惠州市光大水泥企业有限公司光华水泥厂 | B线窑头烟囱 | 8313075 | 96.216 | - | - | - | - | 6.294 | 20 | 正常
2 | 广东展宏钢铁有限公司 | 电炉废气排放口 | 437779.656 | 18240.818 | - | - | - | - | 0.031 | 15 | 停机
2 | 广东展宏钢铁有限公司 | 电炉废气排放口#2 | 10340747 | 119.685 | - | - | - | - | 0.638 | 15 | 停机
3 | 惠州固力水泥集团有限公司博罗分公司 | 排放口（窑头） | 778068 | 9.008 | - | - | - | - | 0 | 20 | 停机
3 | 惠州固力水泥集团有限公司博罗分公司 | 总排放口（窑尾） | 414557.812 | 5.007 | 3.651 | 320 | 2.323 | 100 | 0 | 20 | 停机
4 | 惠州东江威立雅环境服务有限公司 | 焚烧炉废气排放口 | 702599.312 | 8.132 | 154.868 | 300 | 41.112 | 100 | 2.293 | 30 | 正常
5 | 惠州福和纸业有限公司 | 锅炉废气排放口1# | 1242138.24 | 14.377 | 1.82 | 200 | 13.91 | 200 | 1.73 | 30 | 正常
5 | 惠州福和纸业有限公司 | 锅炉废气排放口2# | 864 | 0.01 | 0.41 | 150 | - | - | - | - | 停机
6 | 惠州市光大水泥企业有限公司 | A线旋窑窑尾处理后排口 | 11278654 | 130.54 | 271.736 | 320 | 54.273 | 100 | 1.034 | 20 | 正常
6 | 惠州市光大水泥企业有限公司 | B线旋窑窑尾处理后排口 | 694767.75 | 8.041 | 0.482 | 320 | 0.142 | 100 | 0.855 | 20 | 停机
6 | 惠州市光大水泥企业有限公司 | A线窑头烟窗 | 9477904 | 109.698 | - | - | - | - | 1.694 | 20 | 正常
6 | 惠州市光大水泥企业有限公司 | B线窑头烟窗 | 0 | 0 | - | - | - | - | 0 | 20 | 停机
7 | 惠州广惠能源有限公司 | 焚烧炉烟气排放口3# | 3161061.25 | 36.838 | 114.863 | 200 | 27.067 | 50 | 6.44 | 10 | 正常
7 | 惠州广惠能源有限公司 | 焚烧炉烟气排放口2# | 2951186 | 34.518 | 121.439 | 200 | 9.648 | 50 | 4.498 | 10 | 正常
7 | 惠州广惠能源有限公司 | 焚烧炉烟气排放口1# | 3124284 | 36.436 | 120.757 | 200 | 28.365 | 50 | 5.596 | 10 | 正常
8 | 光大环保能源（博罗）有限公司 | 3# | 1059971.25 | 12.27 | 111.02 | 200 | 5.335 | 35 | 4.456 | 10 | 正常
8 | 光大环保能源（博罗）有限公司 | 1# | 893972.13 | 10.8 | 108.679 | 200 | 8.215 | 35 | 4.056 | 10 | 正常
8 | 光大环保能源（博罗）有限公司 | 2# | 1026609.56 | 11.88 | 110.027 | 200 | 8.338 | 35 | 1.537 | 10 | 正常
8 | 光大环保能源（博罗）有限公司 | 4# | 3285563.5 | 38.03 | 113.725 | 200 | 15.961 | 35 | 0.541 | 10 | 正常
9 | 光大环保能源（惠东）有限公司 | #3烟囱 | 2377541.5 | 27.518 | 182.264 | 200 | 27.5 | 50 | 7.037 | 10 | 正常
9 | 光大环保能源（惠东）有限公司 | #1烟囱 | 1219139.125 | 14.11 | 169.909 | 200 | 18.906 | 50 | 7.101 | 10 | 正常
9 | 光大环保能源（惠东）有限公司 | #2烟囱 | 1444080.125 | 16.714 | 158.372 | 200 | 14.369 | 50 | 7.416 | 10 | 正常
10 | 惠州市瑞能热力有限公司 | FQ-00622锅炉废气排放口 | 2053598.4 | 23.768 | 36.4 | 200 | 0.4 | 35 | 1.63 | 10 | 正常
10 | 惠州市瑞能热力有限公司 | 锅炉废气排放口2# | 24192 | 0.28 | 20.9 | 150 | - | - | - | - | 停机
11 | 惠州深能源丰达电力有限公司 | 1号机废气排放口 | 1712933.5 | 19.826 | 0 | 50 | 0 | 35 | 6.774 | 5 | 停机
11 | 惠州深能源丰达电力有限公司 | 2号机废气排放口 | 0 | 0 | 0 | 50 | 0 | 35 | 0 | 5 | 停机
11 | 惠州深能源丰达电力有限公司 | 5号机组废气排放口 | 24329656.749 | 287.069 | 24.484 | 50 | 0.137 | 35 | 0.533 | 5 | 正常
11 | 惠州深能源丰达电力有限公司 | 6号机组废气排放口 | 2954.134 | 0.035 | 26.755 | 50 | 4.125 | 35 | 60.873 | 5 | 停机
11 | 惠州深能源丰达电力有限公司 | 1号启动锅炉废气排放口 | 9140.328 | 0.107 | 186.582 | 50 | 18.443 | 35 | 109.711 | 10 | 停机
11 | 惠州深能源丰达电力有限公司 | 2号启动锅炉废气排放口 | 75440.859 | 0.889 | 33.097 | 50 | 0.016 | 35 | 0.751 | 10 | 正常
12 | 广东惠州天然气发电有限公司 | 2号发电机组烟囱 | 155.52 | 6.48 | 362.682 | 50 | - | - | - | - | 停机
12 | 广东惠州天然气发电有限公司 | 1号发电机组烟囱 | 0 | 0 | 39.522 | 50 | - | - | - | - | 停机
12 | 广东惠州天然气发电有限公司 | 3号发电机组烟囱 | 0 | 0 | 62.286 | 50 | - | - | - | - | 停机
12 | 广东惠州天然气发电有限公司 | 4号发电机组烟囱 | -144599.04 | -1.674 | 413.803 | 50 | - | - | - | - | 停机
12 | 广东惠州天然气发电有限公司 | 5号发电机组烟囱 | 41797918.08 | 483.772 | 24.961 | 50 | - | - | - | - | 正常
12 | 广东惠州天然气发电有限公司 | 6号发电机组烟囱 | 148953.6 | 1.724 | 6.6 | 50 | - | - | - | - | 停机
13 | 宝武镁业（惠州）有限公司 | 工业窑炉燃烧废气排放口 | 149472 | 1.73 | 45.4 | - | 13.13 | - | 3.48 | 200 | 正常
14 | 惠州塔牌水泥有限公司 | 二线窑尾 | 9302971 | 112.355 | 230.695 | 320 | 26.416 | 100 | 6.865 | 20 | 正常
14 | 惠州塔牌水泥有限公司 | 一线窑头 | 5263300.5 | 60.918 | - | - | - | - | 10.509 | 20 | 正常
14 | 惠州塔牌水泥有限公司 | 一线窑尾 | 9900104 | 119.566 | 230.863 | 320 | 50.934 | 100 | 1.842 | 20 | 正常
14 | 惠州塔牌水泥有限公司 | 二线窑头 | 6506976.5 | 75.36 | - | - | - | - | 9.235 | 20 | 正常
15 | 南亚塑胶工业(惠州)有限公司 | 1#锅炉烟气排放口（A1） | 798595.2 | 9.243 | 6.9 | 50 | 5 | 35 | 0.2 | 10 | 正常
15 | 南亚塑胶工业(惠州)有限公司 | 7#有机废气排放口（B7） | 389430.594 | 4.507 | - | - | - | - | 2.091 | 10 | 正常
15 | 南亚塑胶工业(惠州)有限公司 | 15#有机废气排放口（B15） | 39634.652 | 0.459 | - | - | - | - | 0.846 | 10 | 正常
15 | 南亚塑胶工业(惠州)有限公司 | 3#粉尘排放口（C3） | 30106.578 | 0.348 | - | - | - | - | 1.657 | 10 | 正常
15 | 南亚塑胶工业(惠州)有限公司 | 2#锅炉烟气排放口（A2） | 57016.822 | 2375.701 | 0.05 | 150 | - | - | - | - | 停机
16 | 广东惠州平海发电厂有限公司 | 1号锅炉废气排放口 | 55801698.097 | 661.283 | 37.348 | 100 | 26.624 | 50 | 1.954 | 20 | 正常
16 | 广东惠州平海发电厂有限公司 | 2号锅炉废气排放口 | 49455839.229 | 583.344 | 33.418 | 100 | 22.271 | 50 | 4.468 | 20 | 正常
17 | 旭硝子显示玻璃（惠州）有限公司 | 四期炉窑废气排放口 | 379561.75 | 4.393 | 253.286 | 550 | 9.348 | 280 | 1.156 | 30 | 正常
17 | 旭硝子显示玻璃（惠州）有限公司 | 一期熔窑废气排放口 | 448902.375 | 5.196 | 249.521 | 550 | 2.113 | 400 | 0.264 | 30 | 正常
17 | 旭硝子显示玻璃（惠州）有限公司 | 三期熔窑废气排放口 | 519517.094 | 6.013 | 211.798 | 550 | 1.757 | 400 | 4.062 | 30 | 正常
17 | 旭硝子显示玻璃（惠州）有限公司 | 二期熔窑废气排放口 | 455872.188 | 5.276 | 224.423 | 550 | 0.667 | 400 | 0.82 | 30 | 正常
18 | 中海油惠州石化有限公司 | 燃油燃气锅炉烟囱 | 820786.312 | 9.5 | 114.066 | 200 | 3.088 | 200 | 1.65 | 30 | 正常
18 | 中海油惠州石化有限公司 | 燃油燃气锅炉烟囱 2 | 1434398 | 16.602 | 81.433 | 200 | 2.087 | 200 | 6.622 | 30 | 正常
18 | 中海油惠州石化有限公司 | 硫磺（1）排气筒 | 125432.406 | 1.452 | 14.832 | - | 37.93 | 100 | - | - | 正常
18 | 中海油惠州石化有限公司 | 蜡油加裂排气筒 | 1157649.625 | 13.981 | 52.027 | 100 | - | - | - | - | 正常
18 | 中海油惠州石化有限公司 | 煤柴油加裂排气筒 | 813071.875 | 9.82 | 39.161 | 100 | - | - | - | - | 正常
18 | 中海油惠州石化有限公司 | 制氢（1）排气筒 | 3628337 | 45.812 | 77.743 | 100 | - | - | - | - | 正常
18 | 中海油惠州石化有限公司 | 制氢（2）排气筒 | 4339423 | 50.26 | 60.944 | 100 | - | - | - | - | 正常
18 | 中海油惠州石化有限公司 | 重整（I）排气筒 | 3968426.25 | 45.931 | 64.021 | 100 | - | - | - | - | 正常
18 | 中海油惠州石化有限公司 | 芳烃联合（1）排气筒 | 7876365.5 | 91.162 | 54.166 | 100 | - | - | - | - | 正常
18 | 中海油惠州石化有限公司 | 芳烃联合（2）排气筒 | 1544794.25 | 17.88 | 43.336 | 100 | - | - | - | - | 正常
18 | 中海油惠州石化有限公司 | 芳烃联合2排气筒 | 2555841 | 29.582 | 0 | 100 | - | - | - | - | 正常
18 | 中海油惠州石化有限公司 | 焦化（1）排气筒 | 1200228.125 | 13.892 | 66.73 | 100 | - | - | - | - | 正常
18 | 中海油惠州石化有限公司 | 焦化（2）排气筒 | 1795123.625 | 20.777 | 58.759 | 100 | - | - | - | - | 正常
18 | 中海油惠州石化有限公司 | 催化裂化（1）排气筒 | 3540133 | 147505.531 | 81.419 | 100 | 1.24 | 50 | 12.678 | 30 | 正常
18 | 中海油惠州石化有限公司 | 煅烧焦烟囱 | - | - | - | - | - | - | 0 | 10 | 停机
18 | 中海油惠州石化有限公司 | 常减压（1）烟囱 | 3942545.25 | 45.631 | 34.834 | 100 | - | - | - | - | 正常
18 | 中海油惠州石化有限公司 | 3#燃油燃气锅炉烟道 | 2712093 | 31.39 | 46.038 | 100 | 5.558 | 50 | 2.514 | 20 | 正常
18 | 中海油惠州石化有限公司 | 航煤加氢129排气筒 | - | - | 0 | 100 | - | - | - | - | 停机
18 | 中海油惠州石化有限公司 | 硫磺（II）134排气筒 | - | - | - | - | 0 | 100 | - | - | 停机
18 | 中海油惠州石化有限公司 | 催化裂化（II）123排气筒 | - | - | 0 | 100 | 0 | 50 | 0 | 30 | 停机
18 | 中海油惠州石化有限公司 | 渣油加氢133排气筒 | - | - | 0 | 100 | - | - | - | - | 停机
18 | 中海油惠州石化有限公司 | 常减压（II）121排气筒 | - | - | 0 | 100 | 0 | 50 | 0 | 20 | 停机
18 | 中海油惠州石化有限公司 | 重整（II）127排气筒 | - | - | 0 | 100 | 0 | 50 | 0 | 20 | 停机
18 | 中海油惠州石化有限公司 | 煤制氢硫磺排气筒 | - | - | - | - | 0 | 100 | - | - | 停机
18 | 中海油惠州石化有限公司 | 煤制氢蒸汽过热炉排气筒 | - | - | 0 | 100 | - | - | - | - | 停机
18 | 中海油惠州石化有限公司 | 燃气轮机排气筒 | 165302.969 | 1.913 | 11.064 | 50 | 0.046 | 35 | 3.595 | 5 | 停机
18 | 中海油惠州石化有限公司 | 高压加氢裂化装置（II）加热炉排气 | - | - | 0 | 100 | 0 | 50 | 0 | 20 | 停机
18 | 中海油惠州石化有限公司 | 丙烯酸及酯废水焚烧炉排气筒 | - | - | 0 | 300 | 0 | 100 | 0 | 30 | 停机
18 | 中海油惠州石化有限公司 | 重整（Ⅲ）排气筒 | - | - | 0 | 100 | 0 | 50 | 0 | 20 | 停机
18 | 中海油惠州石化有限公司 | 芳烃联合（Ⅱ）排气筒 | - | - | 0 | 100 | 0 | 50 | 0 | 20 | 停机
19 | 中海壳牌石油化工有限公司 | UT1装置燃油锅炉F-8105/06/07/08排气筒 | 10789563 | 124.88 | 105.26 | 200 | 26.84 | 200 | 7.78 | 30 | 正常
19 | 中海壳牌石油化工有限公司 | UT2装置辅助蒸汽锅炉B-401A排气筒 | 6934560 | 80.26 | 138.66 | 200 | 52.91 | 200 | 10.78 | 30 | 正常
19 | 中海壳牌石油化工有限公司 | UT2装置辅助蒸汽锅炉B-401C-1#排气筒 | 2072260 | 23.98 | 69.61 | 200 | 35.36 | 200 | 7.87 | 30 | 正常
19 | 中海壳牌石油化工有限公司 | UT2装置辅助蒸汽锅炉B-401C-2#排气筒 | 1440930 | 16.67 | 74.03 | 200 | 33.21 | 200 | 13.93 | 30 | 正常
19 | 中海壳牌石油化工有限公司 | UT2装置辅助蒸汽锅炉B-401D排气筒 | 4293935.5 | 49.69 | 49.72 | 100 | 13.13 | 35 | 1.15 | 5 | 正常
19 | 中海壳牌石油化工有限公司 | SMPO2装置废液焚烧炉A-9302排气筒 | 1326873.37 | 15.35 | 86.76 | 300 | 4.51 | 100 | 3.76 | 30 | 正常
19 | 中海壳牌石油化工有限公司 | UT1装置固废焚烧炉F-9401排气筒 | 1530.02 | 0.02 | 0 | 300 | 0 | 100 | 0 | 30 | 停机
19 | 中海壳牌石油化工有限公司 | UT1装置污水处理场废气处理设施A-9230排气筒 | 804216.88 | 9.31 | - | - | - | - | - | - | 正常
19 | 中海壳牌石油化工有限公司 | UT1装置废液焚烧炉A-9301排气筒 | 3433000.5 | 39.73 | 147.38 | 300 | 1.59 | 200 | 1.93 | 30 | 正常
19 | 中海壳牌石油化工有限公司 | LOP2装置裂解炉F-190排气筒 | 1745229.25 | 20.19 | 54.28 | 100 | - | - | - | - | 正常
19 | 中海壳牌石油化工有限公司 | UT1装置燃气轮机GT-8161排气筒 | 0 | 0 | 84.81 | 120 | 39.68 | 100 | 32.9 | 10 | 停机
19 | 中海壳牌石油化工有限公司 | SMPO1装置热油炉F-5301A/B/C排气筒 | 7069270 | 81.82 | 64.04 | 100 | 0.84 | 50 | 3.2 | 20 | 正常
19 | 中海壳牌石油化工有限公司 | UT2装置燃气轮机GT-201排气筒 | 22192900 | 256.86 | 27.45 | 50 | - | - | - | - | 正常
19 | 中海壳牌石油化工有限公司 | POD2装置废液焚烧炉A-2962排气筒 | 92809.09 | 1.07 | 26.75 | 300 | 0.06 | 100 | 1.18 | 30 | 正常
19 | 中海壳牌石油化工有限公司 | SMPO2装置热油炉F-5301A/B/C排气筒 | 6845850 | 79.23 | 37.58 | 100 | 0 | 50 | 1.96 | 20 | 正常
19 | 中海壳牌石油化工有限公司 | LOP1装置裂解炉F-1100排气筒 | 1245611.38 | 14.42 | 72.16 | 100 | - | - | - | - | 正常
19 | 中海壳牌石油化工有限公司 | UT2装置辅助蒸汽锅炉B-401B-1#排气筒 | 1753870 | 20.29 | 23.99 | 200 | 41.9 | 200 | 4.94 | 30 | 正常
19 | 中海壳牌石油化工有限公司 | UT2装置辅助蒸汽锅炉B-401B-2#排气筒 | 1350350 | 15.62 | 59.33 | 200 | 50.85 | 200 | 2.86 | 30 | 正常
20 | 光大环保能源（龙门）有限公司 | 一号废气排放口 | 1711608.75 | 19.81 | 106.405 | 200 | 45.022 | 50 | 6.333 | 10 | 正常
20 | 光大环保能源（龙门）有限公司 | 二号废气排放口 | 1496478.25 | 17.32 | 112.432 | 200 | 46.335 | 50 | 6.51 | 10 | 正常
21 | 惠州绿色动力再生能源有限公司 | 焚烧废气排放口3# | 3455299 | 39.99 | 75.762 | 80 | 26.769 | 30 | 1.098 | 8 | 正常
21 | 惠州绿色动力再生能源有限公司 | 焚烧废气排放口4# | 82928.86 | 0.96 | 141.138 | 80 | 17.091 | 30 | 16.264 | 8 | 停机
21 | 惠州绿色动力再生能源有限公司 | 焚烧废气排放口1# | 2948068.5 | 34.12 | 77.222 | 80 | 26.51 | 30 | 0.903 | 8 | 正常
21 | 惠州绿色动力再生能源有限公司 | 焚烧废气排放口2# | 3062282 | 35.44 | 77.083 | 80 | 21.647 | 30 | 3.448 | 8 | 正常
22 | 三菱化学化工原料（惠州）有限公司 | 废气排放口 | 3353540.75 | 38.814 | 21.6 | 100 | 0.583 | 50 | 3.907 | 20 | 正常
23 | 惠州李长荣橡胶有限公司 | RTO | 2999994.75 | 35.58 | 0.469 | 100 | 0.436 | 50 | 5.107 | 20 | 正常
24 | 惠州绿色动力环保有限公司 | 焚烧废气排放口#1 | 86238.094 | 0.998 | 2.169 | 250 | 0.338 | 80 | 34.108 | 10 | 停机
24 | 惠州绿色动力环保有限公司 | 焚烧废气排放口#2 | 2133366.25 | 24.692 | 76.882 | 250 | 21.874 | 80 | 0.72 | 10 | 正常
24 | 惠州绿色动力环保有限公司 | 焚烧废气排放口#3 | 0 | 0 | 5.721 | 250 | 1.801 | 80 | 24.329 | 10 | 停机
25 | 国能（惠州）热电有限责任公司 | 1、2号机组烟囱排放口 | 40873564 | 493.642 | 37.855 | 100 | 27.711 | 50 | 0.793 | 20 | 正常
25 | 国能（惠州）热电有限责任公司 | 3号机组烟囱排放口 | 1322955.875 | 15.725 | 12.695 | 50 | - | - | - | - | 停机
25 | 国能（惠州）热电有限责任公司 | 4号机组烟囱排放口 | 4137477.25 | 48.905 | 10.884 | 50 | - | - | - | - | 停机
26 | 华润水泥（惠州）有限公司 | 总排放口 | 8075754.85 | 101.967 | 181.046 | 320 | 0.332 | 100 | 7.901 | 20 | 正常
26 | 华润水泥（惠州）有限公司 | 窑头 | 5632022.302 | 65.185 | - | - | - | - | 4.42 | 20 | 正常