## Sheet1
监测日期：2025-05-28
序号 | 企业名称 | 监控点名称 | 烟气量(M3) | 烟气流量（M3/s） | 氮氧化物(mg/M3) |  | 二氧化硫(mg/M3) |  | 烟尘(mg/M3) |  | 生产状态
[5 empty] | 浓度 | 限值 | 浓度 | 限值 | 浓度 | 限值
1 | 惠州市光大水泥企业有限公司光华水泥厂 | A线窑尾 | 13253212 | 153.394 | 166.668 | 320 | 11.191 | 100 | 0.775 | 20 | 正常
1 | 惠州市光大水泥企业有限公司光华水泥厂 | B线窑尾 | 15468284 | 179.031 | 161.99 | 320 | 44.956 | 100 | 0.506 | 20 | 正常
1 | 惠州市光大水泥企业有限公司光华水泥厂 | A线窑头烟囱 | 8547426 | 98.928 | - | - | - | - | 7.412 | 20 | 正常
1 | 惠州市光大水泥企业有限公司光华水泥厂 | B线窑头烟囱 | 8431563 | 97.588 | - | - | - | - | 6.459 | 20 | 正常
2 | 广东展宏钢铁有限公司 | 电炉废气排放口 | 419591.281 | 17482.969 | - | - | - | - | 0.027 | 15 | 停机
2 | 广东展宏钢铁有限公司 | 电炉废气排放口#2 | 7921954.5 | 91.689 | - | - | - | - | 0.855 | 15 | 停机
3 | 惠州固力水泥集团有限公司博罗分公司 | 排放口（窑头） | 226216.5 | 2.618 | - | - | - | - | 0 | 20 | 停机
3 | 惠州固力水泥集团有限公司博罗分公司 | 总排放口（窑尾） | 277681.906 | 3.214 | 6.592 | 320 | 2.503 | 100 | 0 | 20 | 停机
4 | 惠州东江威立雅环境服务有限公司 | 焚烧炉废气排放口 | 701356.438 | 8.118 | 139.033 | 300 | 20.781 | 100 | 2.132 | 30 | 正常
5 | 惠州福和纸业有限公司 | 锅炉废气排放口1# | 1209401.28 | 13.998 | 0.19 | 200 | 1.04 | 200 | 1.31 | 30 | 正常
5 | 惠州福和纸业有限公司 | 锅炉废气排放口2# | 864 | 0.01 | 0.42 | 150 | - | - | - | - | 停机
6 | 惠州市光大水泥企业有限公司 | A线旋窑窑尾处理后排口 | 10980575 | 127.09 | 268.139 | 320 | 60.556 | 100 | 1.24 | 20 | 正常
6 | 惠州市光大水泥企业有限公司 | B线旋窑窑尾处理后排口 | 388842.5 | 4.5 | 167.553 | 320 | 113.498 | 100 | 0.603 | 20 | 停机
6 | 惠州市光大水泥企业有限公司 | A线窑头烟窗 | 9267379 | 107.261 | - | - | - | - | 1.822 | 20 | 正常
6 | 惠州市光大水泥企业有限公司 | B线窑头烟窗 | 0 | 0 | - | - | - | - | 0 | 20 | 停机
7 | 惠州广惠能源有限公司 | 焚烧炉烟气排放口3# | 3113400.25 | 36.277 | 96.971 | 200 | 26.346 | 50 | 6.348 | 10 | 正常
7 | 惠州广惠能源有限公司 | 焚烧炉烟气排放口2# | 2984910 | 34.87 | 100.171 | 200 | 7.926 | 50 | 4.482 | 10 | 正常
7 | 惠州广惠能源有限公司 | 焚烧炉烟气排放口1# | 3122278.5 | 36.433 | 98.933 | 200 | 31.104 | 50 | 5.71 | 10 | 正常
8 | 光大环保能源（博罗）有限公司 | 3# | 1053589.88 | 12.19 | 104.195 | 200 | 14.134 | 35 | 4.691 | 10 | 正常
8 | 光大环保能源（博罗）有限公司 | 1# | 1007347.25 | 11.66 | 109.731 | 200 | 14.072 | 35 | 4.084 | 10 | 正常
8 | 光大环保能源（博罗）有限公司 | 2# | 1040925.5 | 12.57 | 111.854 | 200 | 21.242 | 35 | 1.465 | 10 | 正常
8 | 光大环保能源（博罗）有限公司 | 4# | 3266852.25 | 37.81 | 111.39 | 200 | 9.891 | 35 | 0.496 | 10 | 正常
9 | 光大环保能源（惠东）有限公司 | #3烟囱 | 2429701.5 | 28.122 | 171.35 | 200 | 24.336 | 50 | 5.396 | 10 | 正常
9 | 光大环保能源（惠东）有限公司 | #1烟囱 | 1257585.375 | 14.555 | 178.185 | 200 | 9.121 | 50 | 7.208 | 10 | 正常
9 | 光大环保能源（惠东）有限公司 | #2烟囱 | 1448078.25 | 16.76 | 172.891 | 200 | 11.179 | 50 | 7.382 | 10 | 正常
10 | 惠州市瑞能热力有限公司 | FQ-00622锅炉废气排放口 | 2138978.88 | 24.757 | 31.21 | 200 | 0.58 | 35 | 1.78 | 10 | 正常
10 | 惠州市瑞能热力有限公司 | 锅炉废气排放口2# | 19872 | 0.23 | 22.06 | 150 | - | - | - | - | 停机
11 | 惠州深能源丰达电力有限公司 | 1号机废气排放口 | 1885284.625 | 21.82 | 0 | 50 | 0 | 35 | 7.931 | 5 | 停机
11 | 惠州深能源丰达电力有限公司 | 2号机废气排放口 | 0 | 0 | 0 | 50 | 0 | 35 | 0 | 5 | 停机
11 | 惠州深能源丰达电力有限公司 | 5号机组废气排放口 | 835889.97 | 9.87 | 26.326 | 50 | 0.035 | 35 | 19.834 | 5 | 停机
11 | 惠州深能源丰达电力有限公司 | 6号机组废气排放口 | 930.627 | 0.011 | 25.292 | 50 | 1.198 | 35 | 47.968 | 5 | 停机
11 | 惠州深能源丰达电力有限公司 | 1号启动锅炉废气排放口 | 7539 | 0.088 | 10.847 | 50 | 3.956 | 35 | 57.713 | 10 | 停机
11 | 惠州深能源丰达电力有限公司 | 2号启动锅炉废气排放口 | 193135.216 | 2.279 | 30.945 | 50 | 0 | 35 | 0.234 | 10 | 正常
12 | 广东惠州天然气发电有限公司 | 2号发电机组烟囱 | 0 | 0 | 427.016 | 50 | - | - | - | - | 停机
12 | 广东惠州天然气发电有限公司 | 1号发电机组烟囱 | 0 | 0 | 33.78 | 50 | - | - | - | - | 停机
12 | 广东惠州天然气发电有限公司 | 3号发电机组烟囱 | 25246494.72 | 292.205 | 16.999 | 50 | - | - | - | - | 正常
12 | 广东惠州天然气发电有限公司 | 4号发电机组烟囱 | -153299.52 | -1.774 | 44.789 | 50 | - | - | - | - | 停机
12 | 广东惠州天然气发电有限公司 | 5号发电机组烟囱 | 41146297.92 | 476.23 | 25.344 | 50 | - | - | - | - | 正常
12 | 广东惠州天然气发电有限公司 | 6号发电机组烟囱 | 98962.56 | 1.145 | 1.503 | 50 | - | - | - | - | 停机
13 | 宝武镁业（惠州）有限公司 | 工业窑炉燃烧废气排放口 | 139968 | 1.62 | 47.9 | - | 4.75 | - | 3.65 | 200 | 正常
14 | 惠州塔牌水泥有限公司 | 二线窑尾 | 9597519 | 111.082 | 226.388 | 320 | 29.606 | 100 | 7.033 | 20 | 正常
14 | 惠州塔牌水泥有限公司 | 一线窑头 | 5173574 | 59.879 | - | - | - | - | 10.976 | 20 | 正常
14 | 惠州塔牌水泥有限公司 | 一线窑尾 | 9702392 | 112.296 | 221.155 | 320 | 47.667 | 100 | 1.976 | 20 | 正常
14 | 惠州塔牌水泥有限公司 | 二线窑头 | 6576828 | 76.121 | - | - | - | - | 10.044 | 20 | 正常
15 | 南亚塑胶工业(惠州)有限公司 | 1#锅炉烟气排放口（A1） | 811123.2 | 9.388 | 7.77 | 50 | 3.2 | 35 | 0.2 | 10 | 正常
15 | 南亚塑胶工业(惠州)有限公司 | 7#有机废气排放口（B7） | 878133.812 | 10.164 | - | - | - | - | 1.815 | 10 | 正常
15 | 南亚塑胶工业(惠州)有限公司 | 15#有机废气排放口（B15） | 275435.031 | 3.188 | - | - | - | - | 0.333 | 10 | 正常
15 | 南亚塑胶工业(惠州)有限公司 | 3#粉尘排放口（C3） | 20355.662 | 0.236 | - | - | - | - | 1.66 | 10 | 正常
15 | 南亚塑胶工业(惠州)有限公司 | 2#锅炉烟气排放口（A2） | 75224.916 | 3134.372 | 3.3 | 150 | - | - | - | - | 停机
16 | 广东惠州平海发电厂有限公司 | 1号锅炉废气排放口 | 60693442.47 | 733.36 | 41.394 | 100 | 29.089 | 50 | 2.855 | 20 | 正常
16 | 广东惠州平海发电厂有限公司 | 2号锅炉废气排放口 | 56599388.472 | 682.241 | 39.629 | 100 | 26.279 | 50 | 5.321 | 20 | 正常
17 | 旭硝子显示玻璃（惠州）有限公司 | 四期炉窑废气排放口 | 376247.125 | 4.355 | 252.914 | 550 | 8.752 | 280 | 1.037 | 30 | 正常
17 | 旭硝子显示玻璃（惠州）有限公司 | 一期熔窑废气排放口 | 450343.375 | 5.212 | 246.43 | 550 | 2.031 | 400 | 0.277 | 30 | 正常
17 | 旭硝子显示玻璃（惠州）有限公司 | 三期熔窑废气排放口 | 515589.812 | 5.967 | 209.365 | 550 | 1.722 | 400 | 5.891 | 30 | 正常
17 | 旭硝子显示玻璃（惠州）有限公司 | 二期熔窑废气排放口 | 460647.938 | 5.332 | 208.846 | 550 | 0.485 | 400 | 0.845 | 30 | 正常
18 | 中海油惠州石化有限公司 | 燃油燃气锅炉烟囱 | 700098.438 | 8.103 | 95.864 | 200 | 4.722 | 200 | 2.153 | 30 | 正常
18 | 中海油惠州石化有限公司 | 燃油燃气锅炉烟囱 2 | 1524660.75 | 17.646 | 101.298 | 200 | 3.602 | 200 | 7.662 | 30 | 正常
18 | 中海油惠州石化有限公司 | 硫磺（1）排气筒 | 122453.766 | 1.417 | 13.546 | - | 32.009 | 100 | - | - | 正常
18 | 中海油惠州石化有限公司 | 蜡油加裂排气筒 | 1209530.125 | 13.999 | 52.673 | 100 | - | - | - | - | 正常
18 | 中海油惠州石化有限公司 | 煤柴油加裂排气筒 | 819064.062 | 9.48 | 41.266 | 100 | - | - | - | - | 正常
18 | 中海油惠州石化有限公司 | 制氢（1）排气筒 | 3920023.25 | 45.371 | 78.592 | 100 | - | - | - | - | 正常
18 | 中海油惠州石化有限公司 | 制氢（2）排气筒 | 4329400 | 50.109 | 66.092 | 100 | - | - | - | - | 正常
18 | 中海油惠州石化有限公司 | 重整（I）排气筒 | 3790860.5 | 45.817 | 62.993 | 100 | - | - | - | - | 正常
18 | 中海油惠州石化有限公司 | 芳烃联合（1）排气筒 | 7828220 | 91.694 | 54.439 | 100 | - | - | - | - | 正常
18 | 中海油惠州石化有限公司 | 芳烃联合（2）排气筒 | 1504905.375 | 18.175 | 42.777 | 100 | - | - | - | - | 正常
18 | 中海油惠州石化有限公司 | 芳烃联合2排气筒 | 2455878.75 | 29.66 | 35.815 | 100 | - | - | - | - | 正常
18 | 中海油惠州石化有限公司 | 焦化（1）排气筒 | 1196846.375 | 13.852 | 66.392 | 100 | - | - | - | - | 正常
18 | 中海油惠州石化有限公司 | 焦化（2）排气筒 | 1802606.625 | 20.864 | 59.712 | 100 | - | - | - | - | 正常
18 | 中海油惠州石化有限公司 | 催化裂化（1）排气筒 | 3536883.5 | 147370.156 | 78.415 | 100 | 1.271 | 50 | 13.998 | 30 | 正常
18 | 中海油惠州石化有限公司 | 煅烧焦烟囱 | - | - | - | - | - | - | 0 | 10 | 停机
18 | 中海油惠州石化有限公司 | 常减压（1）烟囱 | 3823373.25 | 44.252 | 34.717 | 100 | - | - | - | - | 正常
18 | 中海油惠州石化有限公司 | 3#燃油燃气锅炉烟道 | 2398504 | 27.76 | 45.564 | 100 | 7.017 | 50 | 1.512 | 20 | 正常
18 | 中海油惠州石化有限公司 | 航煤加氢129排气筒 | - | - | 0 | 100 | - | - | - | - | 停机
18 | 中海油惠州石化有限公司 | 硫磺（II）134排气筒 | - | - | - | - | 0 | 100 | - | - | 停机
18 | 中海油惠州石化有限公司 | 催化裂化（II）123排气筒 | - | - | 0 | 100 | 0 | 50 | 0 | 30 | 停机
18 | 中海油惠州石化有限公司 | 渣油加氢133排气筒 | - | - | 0 | 100 | - | - | - | - | 停机
18 | 中海油惠州石化有限公司 | 常减压（II）121排气筒 | - | - | 0 | 100 | 0 | 50 | 0 | 20 | 停机
18 | 中海油惠州石化有限公司 | 重整（II）127排气筒 | - | - | 0 | 100 | 0 | 50 | 0 | 20 | 停机
18 | 中海油惠州石化有限公司 | 煤制氢硫磺排气筒 | - | - | - | - | 0 | 100 | - | - | 停机
18 | 中海油惠州石化有限公司 | 煤制氢蒸汽过热炉排气筒 | - | - | 0 | 100 | - | - | - | - | 停机
18 | 中海油惠州石化有限公司 | 燃气轮机排气筒 | 44262.363 | 0.512 | 11.222 | 50 | 0.019 | 35 | 3.016 | 5 | 停机
18 | 中海油惠州石化有限公司 | 高压加氢裂化装置（II）加热炉排气 | 379996.5 | 14.115 | 49.686 | 100 | 15.986 | 50 | 0.217 | 20 | 停机
18 | 中海油惠州石化有限公司 | 丙烯酸及酯废水焚烧炉排气筒 | - | - | 0 | 300 | 0 | 100 | 0 | 30 | 停机
18 | 中海油惠州石化有限公司 | 重整（Ⅲ）排气筒 | - | - | 0 | 100 | 0 | 50 | 0 | 20 | 停机
18 | 中海油惠州石化有限公司 | 芳烃联合（Ⅱ）排气筒 | - | - | 0 | 100 | 0 | 50 | 0 | 20 | 停机
19 | 中海壳牌石油化工有限公司 | UT1装置燃油锅炉F-8105/06/07/08排气筒 | 10830641 | 125.35 | 112.02 | 200 | 26.6 | 200 | 6.66 | 30 | 正常
19 | 中海壳牌石油化工有限公司 | UT2装置辅助蒸汽锅炉B-401A排气筒 | 6963270 | 80.59 | 133.93 | 200 | 52.63 | 200 | 11.7 | 30 | 正常
19 | 中海壳牌石油化工有限公司 | UT2装置辅助蒸汽锅炉B-401C-1#排气筒 | 1889770 | 21.87 | 69.57 | 200 | 35.31 | 200 | 7.31 | 30 | 正常
19 | 中海壳牌石油化工有限公司 | UT2装置辅助蒸汽锅炉B-401C-2#排气筒 | 1425030 | 16.49 | 73.08 | 200 | 32.85 | 200 | 12.44 | 30 | 正常
19 | 中海壳牌石油化工有限公司 | UT2装置辅助蒸汽锅炉B-401D排气筒 | 4004172.25 | 46.34 | 49.57 | 100 | 14.88 | 35 | 1.13 | 5 | 正常
19 | 中海壳牌石油化工有限公司 | SMPO2装置废液焚烧炉A-9302排气筒 | 1298475.5 | 15.02 | 68.58 | 300 | 4.8 | 100 | 3.69 | 30 | 正常
19 | 中海壳牌石油化工有限公司 | UT1装置固废焚烧炉F-9401排气筒 | 1583.07 | 0.02 | 0 | 300 | 0 | 100 | 0 | 30 | 停机
19 | 中海壳牌石油化工有限公司 | UT1装置污水处理场废气处理设施A-9230排气筒 | 817677.31 | 9.46 | - | - | - | - | - | - | 正常
19 | 中海壳牌石油化工有限公司 | UT1装置废液焚烧炉A-9301排气筒 | 3368203 | 38.98 | 141.11 | 300 | 1.65 | 200 | 1.93 | 30 | 正常
19 | 中海壳牌石油化工有限公司 | LOP2装置裂解炉F-190排气筒 | 1737384.75 | 20.1 | 49.31 | 100 | - | - | - | - | 正常
19 | 中海壳牌石油化工有限公司 | UT1装置燃气轮机GT-8161排气筒 | 55.9 | 0 | 81.43 | 120 | 36.83 | 100 | 31.98 | 10 | 停机
19 | 中海壳牌石油化工有限公司 | SMPO1装置热油炉F-5301A/B/C排气筒 | 7110228 | 82.29 | 63.56 | 100 | 0 | 50 | 2.63 | 20 | 正常
19 | 中海壳牌石油化工有限公司 | UT2装置燃气轮机GT-201排气筒 | 22727700 | 263.05 | 26.42 | 50 | - | - | - | - | 正常
19 | 中海壳牌石油化工有限公司 | POD2装置废液焚烧炉A-2962排气筒 | 88777.31 | 1.03 | 24.63 | 300 | 0.1 | 100 | 1.02 | 30 | 正常
19 | 中海壳牌石油化工有限公司 | SMPO2装置热油炉F-5301A/B/C排气筒 | 6792180 | 78.61 | 37.53 | 100 | 0 | 50 | 1.94 | 20 | 正常
19 | 中海壳牌石油化工有限公司 | LOP1装置裂解炉F-1100排气筒 | 1250685.62 | 14.48 | 69.01 | 100 | - | - | - | - | 正常
19 | 中海壳牌石油化工有限公司 | UT2装置辅助蒸汽锅炉B-401B-1#排气筒 | 1734900 | 20.07 | 24.18 | 200 | 44.9 | 200 | 5.08 | 30 | 正常
19 | 中海壳牌石油化工有限公司 | UT2装置辅助蒸汽锅炉B-401B-2#排气筒 | 1292500 | 14.95 | 59.22 | 200 | 53.75 | 200 | 2.93 | 30 | 正常
20 | 光大环保能源（龙门）有限公司 | 一号废气排放口 | 1722098.88 | 19.93 | 112.518 | 200 | 45.075 | 50 | 5.99 | 10 | 正常
20 | 光大环保能源（龙门）有限公司 | 二号废气排放口 | 1687251.5 | 19.53 | 122.511 | 200 | 45.187 | 50 | 6.115 | 10 | 正常
21 | 惠州绿色动力再生能源有限公司 | 焚烧废气排放口3# | 3255922 | 37.68 | 73.883 | 80 | 27.594 | 30 | 1.953 | 8 | 正常
21 | 惠州绿色动力再生能源有限公司 | 焚烧废气排放口4# | 76403.71 | 0.88 | 95.275 | 80 | 6.245 | 30 | 8.751 | 8 | 停机
21 | 惠州绿色动力再生能源有限公司 | 焚烧废气排放口1# | 3042788.25 | 35.22 | 76.264 | 80 | 25.109 | 30 | 0.879 | 8 | 正常
21 | 惠州绿色动力再生能源有限公司 | 焚烧废气排放口2# | 3237600 | 37.47 | 77.049 | 80 | 23.906 | 30 | 3.673 | 8 | 正常
22 | 三菱化学化工原料（惠州）有限公司 | 废气排放口 | 3344425.25 | 38.709 | 19.168 | 100 | 0.758 | 50 | 3.647 | 20 | 正常
23 | 惠州李长荣橡胶有限公司 | RTO | 2887309.75 | 34.003 | 0 | 100 | 0 | 50 | 0 | 20 | 停机
24 | 惠州绿色动力环保有限公司 | 焚烧废气排放口#1 | 126158.133 | 1.46 | 2.717 | 250 | 6.405 | 80 | 34.277 | 10 | 停机
24 | 惠州绿色动力环保有限公司 | 焚烧废气排放口#2 | 2121822.75 | 24.558 | 76.705 | 250 | 26.59 | 80 | 0.696 | 10 | 正常
24 | 惠州绿色动力环保有限公司 | 焚烧废气排放口#3 | 61035.445 | 0.706 | 20.604 | 250 | 1.821 | 80 | 23.424 | 10 | 停机
25 | 国能（惠州）热电有限责任公司 | 1、2号机组烟囱排放口 | 44500600 | 515.053 | 38.319 | 100 | 28.233 | 50 | 0.831 | 20 | 正常
25 | 国能（惠州）热电有限责任公司 | 3号机组烟囱排放口 | 1403591.125 | 16.618 | 10.537 | 50 | - | - | - | - | 停机
25 | 国能（惠州）热电有限责任公司 | 4号机组烟囱排放口 | 4284853 | 50.435 | 4.79 | 50 | - | - | - | - | 停机
26 | 华润水泥（惠州）有限公司 | 总排放口 | 8791768.25 | 101.757 | 168.866 | 320 | 0.044 | 100 | 7.77 | 20 | 正常
26 | 华润水泥（惠州）有限公司 | 窑头 | 5741662.772 | 66.454 | - | - | - | - | 4.385 | 20 | 正常