## Sheet1
监测日期：2025-05-29
序号 | 企业名称 | 监控点名称 | 烟气量(M3) | 烟气流量（M3/s） | 氮氧化物(mg/M3) |  | 二氧化硫(mg/M3) |  | 烟尘(mg/M3) |  | 生产状态
[5 empty] | 浓度 | 限值 | 浓度 | 限值 | 浓度 | 限值
1 | 惠州市光大水泥企业有限公司光华水泥厂 | A线窑尾 | 13810462 | 159.843 | 166.242 | 320 | 16.922 | 100 | 0.682 | 20 | 正常
1 | 惠州市光大水泥企业有限公司光华水泥厂 | B线窑尾 | 15977881 | 184.929 | 149.734 | 320 | 44.579 | 100 | 0.505 | 20 | 正常
1 | 惠州市光大水泥企业有限公司光华水泥厂 | A线窑头烟囱 | 8431202 | 97.583 | - | - | - | - | 7.516 | 20 | 正常
1 | 惠州市光大水泥企业有限公司光华水泥厂 | B线窑头烟囱 | 8310049 | 96.181 | - | - | - | - | 6.32 | 20 | 正常
2 | 广东展宏钢铁有限公司 | 电炉废气排放口 | 466950.5 | 19456.272 | - | - | - | - | 0.022 | 15 | 停机
2 | 广东展宏钢铁有限公司 | 电炉废气排放口#2 | 9541180 | 110.43 | - | - | - | - | 0.46 | 15 | 停机
3 | 惠州固力水泥集团有限公司博罗分公司 | 排放口（窑头） | 1533095 | 17.744 | - | - | - | - | 0 | 20 | 停机
3 | 惠州固力水泥集团有限公司博罗分公司 | 总排放口（窑尾） | 6505.512 | 0.075 | 8.632 | 320 | 3.245 | 100 | 0 | 20 | 停机
4 | 惠州东江威立雅环境服务有限公司 | 焚烧炉废气排放口 | 700838.375 | 8.112 | 153.203 | 300 | 18.661 | 100 | 2.274 | 30 | 正常
5 | 惠州福和纸业有限公司 | 锅炉废气排放口1# | 1188794.88 | 13.759 | 0.59 | 200 | 0.96 | 200 | 1.09 | 30 | 正常
5 | 惠州福和纸业有限公司 | 锅炉废气排放口2# | 864 | 0.01 | 0.49 | 150 | - | - | - | - | 停机
6 | 惠州市光大水泥企业有限公司 | A线旋窑窑尾处理后排口 | 10971712 | 126.987 | 278.883 | 320 | 55.479 | 100 | 1.349 | 20 | 正常
6 | 惠州市光大水泥企业有限公司 | B线旋窑窑尾处理后排口 | 225878.234 | 2.614 | 0.542 | 320 | 0.05 | 100 | 0.31 | 20 | 停机
6 | 惠州市光大水泥企业有限公司 | A线窑头烟窗 | 9208997 | 106.586 | - | - | - | - | 1.769 | 20 | 正常
6 | 惠州市光大水泥企业有限公司 | B线窑头烟窗 | 0 | 0 | - | - | - | - | 0 | 20 | 停机
7 | 惠州广惠能源有限公司 | 焚烧炉烟气排放口3# | 3169936.75 | 36.932 | 74.194 | 200 | 28.222 | 50 | 6.302 | 10 | 正常
7 | 惠州广惠能源有限公司 | 焚烧炉烟气排放口2# | 2862411 | 33.431 | 76.402 | 200 | 10.24 | 50 | 4.31 | 10 | 正常
7 | 惠州广惠能源有限公司 | 焚烧炉烟气排放口1# | 3099867.75 | 36.182 | 77.952 | 200 | 34.453 | 50 | 5.657 | 10 | 正常
8 | 光大环保能源（博罗）有限公司 | 3# | 1048087.63 | 12.66 | 103.006 | 200 | 7.247 | 35 | 4.995 | 10 | 正常
8 | 光大环保能源（博罗）有限公司 | 1# | 950871.75 | 11 | 105.064 | 200 | 18.509 | 35 | 4.159 | 10 | 正常
8 | 光大环保能源（博罗）有限公司 | 2# | 1106562.13 | 12.81 | 111.471 | 200 | 13.048 | 35 | 1.548 | 10 | 正常
8 | 光大环保能源（博罗）有限公司 | 4# | 3307240.75 | 38.28 | 113.495 | 200 | 15.463 | 35 | 0.478 | 10 | 正常
9 | 光大环保能源（惠东）有限公司 | #3烟囱 | 2405852 | 27.846 | 160.798 | 200 | 15.228 | 50 | 6.769 | 10 | 正常
9 | 光大环保能源（惠东）有限公司 | #1烟囱 | 1256294.875 | 14.54 | 177.282 | 200 | 12.285 | 50 | 7.27 | 10 | 正常
9 | 光大环保能源（惠东）有限公司 | #2烟囱 | 1483461.5 | 17.17 | 167.455 | 200 | 10.883 | 50 | 7.543 | 10 | 正常
10 | 惠州市瑞能热力有限公司 | FQ-00622锅炉废气排放口 | 2224005.12 | 25.741 | 34.3 | 200 | 0.95 | 35 | 1.51 | 10 | 正常
10 | 惠州市瑞能热力有限公司 | 锅炉废气排放口2# | 19872 | 0.23 | 24.94 | 150 | - | - | - | - | 停机
11 | 惠州深能源丰达电力有限公司 | 1号机废气排放口 | 822430.375 | 9.519 | 0.0001 | 50 | 0 | 35 | 0.332 | 5 | 停机
11 | 惠州深能源丰达电力有限公司 | 2号机废气排放口 | 0 | 0 | 0 | 50 | 0 | 35 | 0 | 5 | 停机
11 | 惠州深能源丰达电力有限公司 | 5号机组废气排放口 | 773127.153 | 9.141 | 20.554 | 50 | 0.374 | 35 | 19.874 | 5 | 停机
11 | 惠州深能源丰达电力有限公司 | 6号机组废气排放口 | 883.514 | 0.011 | 30.124 | 50 | 2.57 | 35 | 47.373 | 5 | 停机
11 | 惠州深能源丰达电力有限公司 | 1号启动锅炉废气排放口 | 7285.879 | 0.085 | 0 | 50 | 2.266 | 35 | 46.128 | 10 | 停机
11 | 惠州深能源丰达电力有限公司 | 2号启动锅炉废气排放口 | 153745.763 | 1.811 | 30.38 | 50 | 0.005 | 35 | 0.231 | 10 | 正常
12 | 广东惠州天然气发电有限公司 | 2号发电机组烟囱 | 0 | 0 | 320.902 | 50 | - | - | - | - | 停机
12 | 广东惠州天然气发电有限公司 | 1号发电机组烟囱 | 717145.92 | 8.3 | 63.124 | 50 | - | - | - | - | 停机
12 | 广东惠州天然气发电有限公司 | 3号发电机组烟囱 | 35557427.52 | 411.544 | 21.383 | 50 | - | - | - | - | 正常
12 | 广东惠州天然气发电有限公司 | 4号发电机组烟囱 | -509051.52 | -5.892 | 152.867 | 50 | - | - | - | - | 停机
12 | 广东惠州天然气发电有限公司 | 5号发电机组烟囱 | 27977806.08 | 323.817 | 18.605 | 50 | - | - | - | - | 正常
12 | 广东惠州天然气发电有限公司 | 6号发电机组烟囱 | 79591.68 | 0.921 | 28.775 | 50 | - | - | - | - | 停机
13 | 宝武镁业（惠州）有限公司 | 工业窑炉燃烧废气排放口 | 144288 | 1.67 | 50.64 | - | 3.07 | - | 3.16 | 200 | 正常
14 | 惠州塔牌水泥有限公司 | 二线窑尾 | 9441625 | 109.278 | 230.917 | 320 | 33.596 | 100 | 6.237 | 20 | 正常
14 | 惠州塔牌水泥有限公司 | 一线窑头 | 5390011 | 62.384 | - | - | - | - | 12.85 | 20 | 正常
14 | 惠州塔牌水泥有限公司 | 一线窑尾 | 10263220 | 118.787 | 231.273 | 320 | 46.706 | 100 | 2.201 | 20 | 正常
14 | 惠州塔牌水泥有限公司 | 二线窑头 | 6676450.5 | 77.274 | - | - | - | - | 11.195 | 20 | 正常
15 | 南亚塑胶工业(惠州)有限公司 | 1#锅炉烟气排放口（A1） | 809740.8 | 9.372 | 5.71 | 50 | 2.3 | 35 | 0.2 | 10 | 正常
15 | 南亚塑胶工业(惠州)有限公司 | 7#有机废气排放口（B7） | 641283.25 | 8.097 | - | - | - | - | 1.699 | 10 | 正常
15 | 南亚塑胶工业(惠州)有限公司 | 15#有机废气排放口（B15） | 260128.375 | 3.011 | - | - | - | - | 0.955 | 10 | 正常
15 | 南亚塑胶工业(惠州)有限公司 | 3#粉尘排放口（C3） | 29135.881 | 0.337 | - | - | - | - | 1.605 | 10 | 正常
15 | 南亚塑胶工业(惠州)有限公司 | 2#锅炉烟气排放口（A2） | 49079.566 | 2044.982 | 0.1 | 150 | - | - | - | - | 停机
16 | 广东惠州平海发电厂有限公司 | 1号锅炉废气排放口 | 60521598.172 | 716.678 | 41.134 | 100 | 27.887 | 50 | 2.395 | 20 | 正常
16 | 广东惠州平海发电厂有限公司 | 2号锅炉废气排放口 | 58281600.446 | 688.11 | 39.538 | 100 | 24.935 | 50 | 5.135 | 20 | 正常
17 | 旭硝子显示玻璃（惠州）有限公司 | 四期炉窑废气排放口 | 383240.906 | 4.436 | 256.447 | 550 | 7.988 | 280 | 1.115 | 30 | 正常
17 | 旭硝子显示玻璃（惠州）有限公司 | 一期熔窑废气排放口 | 454321.531 | 5.258 | 233.567 | 550 | 1.838 | 400 | 0.273 | 30 | 正常
17 | 旭硝子显示玻璃（惠州）有限公司 | 三期熔窑废气排放口 | 511953.781 | 5.925 | 187.544 | 550 | 1.566 | 400 | 7.3 | 30 | 正常
17 | 旭硝子显示玻璃（惠州）有限公司 | 二期熔窑废气排放口 | 461136.562 | 5.337 | 198.461 | 550 | 0.503 | 400 | 0.832 | 30 | 正常
18 | 中海油惠州石化有限公司 | 燃油燃气锅炉烟囱 | 750513.625 | 8.686 | 113.464 | 200 | 4.006 | 200 | 1.74 | 30 | 正常
18 | 中海油惠州石化有限公司 | 燃油燃气锅炉烟囱 2 | 1405198.75 | 16.264 | 96.955 | 200 | 2.738 | 200 | 7.509 | 30 | 正常
18 | 中海油惠州石化有限公司 | 硫磺（1）排气筒 | 117163.312 | 1.357 | 11.189 | - | 34.667 | 100 | - | - | 正常
18 | 中海油惠州石化有限公司 | 蜡油加裂排气筒 | 1218056 | 14.098 | 48.046 | 100 | - | - | - | - | 正常
18 | 中海油惠州石化有限公司 | 煤柴油加裂排气筒 | 740966.688 | 8.576 | 34.622 | 100 | - | - | - | - | 正常
18 | 中海油惠州石化有限公司 | 制氢（1）排气筒 | 3889617.75 | 45.019 | 71.276 | 100 | - | - | - | - | 正常
18 | 中海油惠州石化有限公司 | 制氢（2）排气筒 | 4432267.5 | 51.299 | 59.244 | 100 | - | - | - | - | 正常
18 | 中海油惠州石化有限公司 | 重整（I）排气筒 | 3919554.5 | 45.365 | 57.704 | 100 | - | - | - | - | 正常
18 | 中海油惠州石化有限公司 | 芳烃联合（1）排气筒 | 7793725 | 90.205 | 52.459 | 100 | - | - | - | - | 正常
18 | 中海油惠州石化有限公司 | 芳烃联合（2）排气筒 | 1629304.5 | 18.858 | 41.275 | 100 | - | - | - | - | 正常
18 | 中海油惠州石化有限公司 | 芳烃联合2排气筒 | 2469940.25 | 28.587 | 35.699 | 100 | - | - | - | - | 正常
18 | 中海油惠州石化有限公司 | 焦化（1）排气筒 | 1125063.375 | 13.718 | 60.349 | 100 | - | - | - | - | 正常
18 | 中海油惠州石化有限公司 | 焦化（2）排气筒 | 1719668.75 | 20.769 | 52.586 | 100 | - | - | - | - | 正常
18 | 中海油惠州石化有限公司 | 催化裂化（1）排气筒 | 3544098.5 | 147670.766 | 72.803 | 100 | 0.928 | 50 | 14.474 | 30 | 正常
18 | 中海油惠州石化有限公司 | 煅烧焦烟囱 | - | - | - | - | - | - | 0 | 10 | 停机
18 | 中海油惠州石化有限公司 | 常减压（1）烟囱 | 3915626 | 45.32 | 32.342 | 100 | - | - | - | - | 正常
18 | 中海油惠州石化有限公司 | 3#燃油燃气锅炉烟道 | 2468181.5 | 28.567 | 43.455 | 100 | 5.402 | 50 | 1.732 | 20 | 正常
18 | 中海油惠州石化有限公司 | 航煤加氢129排气筒 | 145041.094 | 5.194 | 29.762 | 100 | - | - | - | - | 正常
18 | 中海油惠州石化有限公司 | 硫磺（II）134排气筒 | - | - | - | - | 0 | 100 | - | - | 正常
18 | 中海油惠州石化有限公司 | 催化裂化（II）123排气筒 | - | - | 0 | 100 | 0 | 50 | 0 | 30 | 正常
18 | 中海油惠州石化有限公司 | 渣油加氢133排气筒 | 223430.734 | 10.149 | 46.163 | 100 | - | - | - | - | 正常
18 | 中海油惠州石化有限公司 | 常减压（II）121排气筒 | - | - | 0 | 100 | 0 | 50 | 0 | 20 | 正常
18 | 中海油惠州石化有限公司 | 重整（II）127排气筒 | 1065283.25 | 33.966 | 107.315 | 100 | 13.262 | 50 | 1.691 | 20 | 正常
18 | 中海油惠州石化有限公司 | 煤制氢硫磺排气筒 | - | - | - | - | 0 | 100 | - | - | 停机
18 | 中海油惠州石化有限公司 | 煤制氢蒸汽过热炉排气筒 | - | - | 0 | 100 | - | - | - | - | 停机
18 | 中海油惠州石化有限公司 | 燃气轮机排气筒 | 28348.961 | 0.328 | 24.884 | 50 | 0.788 | 35 | 10.711 | 5 | 停机
18 | 中海油惠州石化有限公司 | 高压加氢裂化装置（II）加热炉排气 | 1116102.25 | 12.918 | 41.523 | 100 | 12.62 | 50 | 0.215 | 20 | 正常
18 | 中海油惠州石化有限公司 | 丙烯酸及酯废水焚烧炉排气筒 | - | - | 0 | 300 | 0 | 100 | 0 | 30 | 停机
18 | 中海油惠州石化有限公司 | 重整（Ⅲ）排气筒 | 2118011.5 | 65.068 | 56.36 | 100 | 2.823 | 50 | 0.149 | 20 | 停机
18 | 中海油惠州石化有限公司 | 芳烃联合（Ⅱ）排气筒 | - | - | 0 | 100 | 0 | 50 | 0 | 20 | 停机
19 | 中海壳牌石油化工有限公司 | UT1装置燃油锅炉F-8105/06/07/08排气筒 | 10758900 | 124.52 | 104.76 | 200 | 30.41 | 200 | 7 | 30 | 正常
19 | 中海壳牌石油化工有限公司 | UT2装置辅助蒸汽锅炉B-401A排气筒 | 7269260 | 84.13 | 129.96 | 200 | 55.15 | 200 | 10.94 | 30 | 正常
19 | 中海壳牌石油化工有限公司 | UT2装置辅助蒸汽锅炉B-401C-1#排气筒 | 2225050 | 25.75 | 69.62 | 200 | 37.72 | 200 | 8.04 | 30 | 正常
19 | 中海壳牌石油化工有限公司 | UT2装置辅助蒸汽锅炉B-401C-2#排气筒 | 1281990 | 14.83 | 72.62 | 200 | 34.07 | 200 | 12.24 | 30 | 正常
19 | 中海壳牌石油化工有限公司 | UT2装置辅助蒸汽锅炉B-401D排气筒 | 3855103.75 | 46.55 | 49.87 | 100 | 14.4 | 35 | 1.11 | 5 | 正常
19 | 中海壳牌石油化工有限公司 | SMPO2装置废液焚烧炉A-9302排气筒 | 1234458.12 | 14.9 | 53.7 | 300 | 3.51 | 100 | 3.67 | 30 | 正常
19 | 中海壳牌石油化工有限公司 | UT1装置固废焚烧炉F-9401排气筒 | 1585.21 | 0.02 | 0 | 300 | 0 | 100 | 0 | 30 | 停机
19 | 中海壳牌石油化工有限公司 | UT1装置污水处理场废气处理设施A-9230排气筒 | 821238.69 | 9.51 | - | - | - | - | - | - | 正常
19 | 中海壳牌石油化工有限公司 | UT1装置废液焚烧炉A-9301排气筒 | 3467232.25 | 40.13 | 130.49 | 300 | 0 | 200 | 2.17 | 30 | 正常
19 | 中海壳牌石油化工有限公司 | LOP2装置裂解炉F-190排气筒 | 1744363.25 | 20.18 | 48.86 | 100 | - | - | - | - | 正常
19 | 中海壳牌石油化工有限公司 | UT1装置燃气轮机GT-8161排气筒 | 61.29 | 0 | 72.69 | 120 | 40.77 | 100 | 31.4 | 10 | 停机
19 | 中海壳牌石油化工有限公司 | SMPO1装置热油炉F-5301A/B/C排气筒 | 7063561 | 81.75 | 67.25 | 100 | 0 | 50 | 2.96 | 20 | 正常
19 | 中海壳牌石油化工有限公司 | UT2装置燃气轮机GT-201排气筒 | 22764500 | 263.47 | 25.22 | 50 | - | - | - | - | 正常
19 | 中海壳牌石油化工有限公司 | POD2装置废液焚烧炉A-2962排气筒 | 83983.98 | 0.97 | 12.08 | 300 | 0.01 | 100 | 1.24 | 30 | 正常
19 | 中海壳牌石油化工有限公司 | SMPO2装置热油炉F-5301A/B/C排气筒 | 6380490 | 80.56 | 35.77 | 100 | 0 | 50 | 2.02 | 20 | 正常
19 | 中海壳牌石油化工有限公司 | LOP1装置裂解炉F-1100排气筒 | 1227997.25 | 14.21 | 63.99 | 100 | - | - | - | - | 正常
19 | 中海壳牌石油化工有限公司 | UT2装置辅助蒸汽锅炉B-401B-1#排气筒 | 1816260 | 21.02 | 24.54 | 200 | 48.79 | 200 | 4.85 | 30 | 正常
19 | 中海壳牌石油化工有限公司 | UT2装置辅助蒸汽锅炉B-401B-2#排气筒 | 1271150 | 14.71 | 59.34 | 200 | 56.2 | 200 | 2.67 | 30 | 正常
20 | 光大环保能源（龙门）有限公司 | 一号废气排放口 | 1694426.38 | 19.61 | 114.51 | 200 | 46.839 | 50 | 6.49 | 10 | 正常
20 | 光大环保能源（龙门）有限公司 | 二号废气排放口 | 1675894.88 | 19.4 | 115.788 | 200 | 48.054 | 50 | 5.381 | 10 | 正常
21 | 惠州绿色动力再生能源有限公司 | 焚烧废气排放口3# | 3158014.25 | 36.55 | 75.696 | 80 | 27.192 | 30 | 1.089 | 8 | 正常
21 | 惠州绿色动力再生能源有限公司 | 焚烧废气排放口4# | 88321.61 | 1.02 | 53.839 | 80 | 0 | 30 | 13.632 | 8 | 停机
21 | 惠州绿色动力再生能源有限公司 | 焚烧废气排放口1# | 2954885.75 | 34.2 | 77.074 | 80 | 27.624 | 30 | 0.859 | 8 | 正常
21 | 惠州绿色动力再生能源有限公司 | 焚烧废气排放口2# | 3096151 | 35.83 | 77.68 | 80 | 25.133 | 30 | 3.522 | 8 | 正常
22 | 三菱化学化工原料（惠州）有限公司 | 废气排放口 | 3356739.5 | 38.851 | 5.825 | 100 | 0.794 | 50 | 3.522 | 20 | 正常
23 | 惠州李长荣橡胶有限公司 | RTO | 852047.562 | 10.02 | 0 | 100 | 0 | 50 | 0 | 20 | 停机
24 | 惠州绿色动力环保有限公司 | 焚烧废气排放口#1 | 51252.098 | 0.593 | 2.938 | 250 | 9.743 | 80 | 36.024 | 10 | 停机
24 | 惠州绿色动力环保有限公司 | 焚烧废气排放口#2 | 2195066.25 | 25.406 | 76.716 | 250 | 26.396 | 80 | 0.753 | 10 | 正常
24 | 惠州绿色动力环保有限公司 | 焚烧废气排放口#3 | 0 | 0 | 9.205 | 250 | 0 | 80 | 24.3 | 10 | 停机
25 | 国能（惠州）热电有限责任公司 | 1、2号机组烟囱排放口 | 42910568 | 496.65 | 36.727 | 100 | 27.635 | 50 | 0.69 | 20 | 正常
25 | 国能（惠州）热电有限责任公司 | 3号机组烟囱排放口 | 1463390.375 | 17.386 | 319.74 | 50 | - | - | - | - | 停机
25 | 国能（惠州）热电有限责任公司 | 4号机组烟囱排放口 | 4307692.5 | 50.61 | 2.266 | 50 | - | - | - | - | 停机
26 | 华润水泥（惠州）有限公司 | 总排放口 | 8833522.65 | 102.24 | 181.778 | 320 | 0.032 | 100 | 8.127 | 20 | 正常
26 | 华润水泥（惠州）有限公司 | 窑头 | 5653345.5 | 65.432 | - | - | - | - | 4.022 | 20 | 正常