## Sheet1
监测日期：2025-05-31
序号 | 企业名称 | 监控点名称 | 烟气量(M3) | 烟气流量（M3/s） | 氮氧化物(mg/M3) |  | 二氧化硫(mg/M3) |  | 烟尘(mg/M3) |  | 生产状态
[5 empty] | 浓度 | 限值 | 浓度 | 限值 | 浓度 | 限值
1 | 惠州市光大水泥企业有限公司光华水泥厂 | A线窑尾 | 13715303 | 158.742 | 166.04 | 320 | 25.951 | 100 | 0.662 | 20 | 正常
1 | 惠州市光大水泥企业有限公司光华水泥厂 | B线窑尾 | 16087741 | 186.201 | 157.588 | 320 | 40.508 | 100 | 0.568 | 20 | 正常
1 | 惠州市光大水泥企业有限公司光华水泥厂 | A线窑头烟囱 | 8279517 | 95.828 | - | - | - | - | 7.741 | 20 | 正常
1 | 惠州市光大水泥企业有限公司光华水泥厂 | B线窑头烟囱 | 8332564 | 96.442 | - | - | - | - | 6.543 | 20 | 正常
2 | 广东展宏钢铁有限公司 | 电炉废气排放口 | 435061.875 | 18127.578 | - | - | - | - | 0.026 | 15 | 停机
2 | 广东展宏钢铁有限公司 | 电炉废气排放口#2 | 8929192 | 103.347 | - | - | - | - | 0.591 | 15 | 停机
3 | 惠州固力水泥集团有限公司博罗分公司 | 排放口（窑头） | 135712.562 | 1.571 | - | - | - | - | 0 | 20 | 停机
3 | 惠州固力水泥集团有限公司博罗分公司 | 总排放口（窑尾） | 9768.43 | 0.113 | 8.83 | 320 | 2.657 | 100 | 0 | 20 | 停机
4 | 惠州东江威立雅环境服务有限公司 | 焚烧炉废气排放口 | 691923.562 | 8.008 | 154.271 | 300 | 16.657 | 100 | 2.285 | 30 | 正常
5 | 惠州福和纸业有限公司 | 锅炉废气排放口1# | 654505.92 | 7.575 | 1.2 | 200 | 0.33 | 200 | 2.43 | 30 | 正常
5 | 惠州福和纸业有限公司 | 锅炉废气排放口2# | 0 | 0 | 0.46 | 150 | - | - | - | - | 停机
6 | 惠州市光大水泥企业有限公司 | A线旋窑窑尾处理后排口 | 11297245 | 130.755 | 253.501 | 320 | 53.308 | 100 | 1.197 | 20 | 正常
6 | 惠州市光大水泥企业有限公司 | B线旋窑窑尾处理后排口 | 565672.312 | 6.547 | 0.455 | 320 | 0 | 100 | 4.788 | 20 | 停机
6 | 惠州市光大水泥企业有限公司 | A线窑头烟窗 | 9001694 | 104.186 | - | - | - | - | 1.67 | 20 | 正常
6 | 惠州市光大水泥企业有限公司 | B线窑头烟窗 | 0 | 0 | - | - | - | - | 0 | 20 | 停机
7 | 惠州广惠能源有限公司 | 焚烧炉烟气排放口3# | 3248429.25 | 37.86 | 78.771 | 200 | 24.485 | 50 | 6.402 | 10 | 正常
7 | 惠州广惠能源有限公司 | 焚烧炉烟气排放口2# | - | - | 88.875 | 200 | 4.505 | 50 | 5.259 | 10 | 正常
7 | 惠州广惠能源有限公司 | 焚烧炉烟气排放口1# | 3063737.75 | 35.76 | 78.71 | 200 | 34.052 | 50 | 5.81 | 10 | 正常
8 | 光大环保能源（博罗）有限公司 | 3# | 1057667 | 12.24 | 111.271 | 200 | 16.713 | 35 | 5.534 | 10 | 正常
8 | 光大环保能源（博罗）有限公司 | 1# | 963022.31 | 11.15 | 111.393 | 200 | 28.637 | 35 | 4.345 | 10 | 正常
8 | 光大环保能源（博罗）有限公司 | 2# | 1120573.63 | 12.97 | 111.156 | 200 | 24.576 | 35 | 1.537 | 10 | 正常
8 | 光大环保能源（博罗）有限公司 | 4# | 3202442.25 | 37.06 | 110.777 | 200 | 15.129 | 35 | 0.575 | 10 | 正常
9 | 光大环保能源（惠东）有限公司 | #3烟囱 | 2469600.5 | 28.583 | 167.894 | 200 | 18.051 | 50 | 6.113 | 10 | 正常
9 | 光大环保能源（惠东）有限公司 | #1烟囱 | 1222800.625 | 14.153 | 170.804 | 200 | 12.077 | 50 | 6.977 | 10 | 正常
9 | 光大环保能源（惠东）有限公司 | #2烟囱 | 1450311 | 16.786 | 154.75 | 200 | 10.855 | 50 | 6.913 | 10 | 正常
10 | 惠州市瑞能热力有限公司 | FQ-00622锅炉废气排放口 | 14895.36 | 0.172 | 0.07 | 200 | 0.25 | 35 | 1.47 | 10 | 停机
10 | 惠州市瑞能热力有限公司 | 锅炉废气排放口2# | 13824 | 0.16 | 20.71 | 150 | - | - | - | - | 停机
11 | 惠州深能源丰达电力有限公司 | 1号机废气排放口 | 1838359.25 | 21.277 | 0 | 50 | 0 | 35 | 4.534 | 5 | 停机
11 | 惠州深能源丰达电力有限公司 | 2号机废气排放口 | 0 | 0 | 0 | 50 | 0 | 35 | 0 | 5 | 停机
11 | 惠州深能源丰达电力有限公司 | 5号机组废气排放口 | 877256.99 | 10.348 | 11.008 | 50 | 0.002 | 35 | 19.292 | 5 | 停机
11 | 惠州深能源丰达电力有限公司 | 6号机组废气排放口 | 42.478 | 0 | 50.375 | 50 | 1.971 | 35 | 48.571 | 5 | 停机
11 | 惠州深能源丰达电力有限公司 | 1号启动锅炉废气排放口 | 7156.592 | 0.083 | 0 | 50 | 3.627 | 35 | 36.056 | 10 | 停机
11 | 惠州深能源丰达电力有限公司 | 2号启动锅炉废气排放口 | 153336.045 | 1.809 | 30.307 | 50 | 0.002 | 35 | 0.233 | 10 | 正常
12 | 广东惠州天然气发电有限公司 | 2号发电机组烟囱 | 0 | 0 | 241.282 | 50 | - | - | - | - | 停机
12 | 广东惠州天然气发电有限公司 | 1号发电机组烟囱 | 0 | 0 | 48.608 | 50 | - | - | - | - | 停机
12 | 广东惠州天然气发电有限公司 | 3号发电机组烟囱 | 0 | 0 | 57.406 | 50 | - | - | - | - | 停机
12 | 广东惠州天然气发电有限公司 | 4号发电机组烟囱 | -162708.48 | -1.883 | 142.768 | 50 | - | - | - | - | 停机
12 | 广东惠州天然气发电有限公司 | 5号发电机组烟囱 | -942693.12 | -10.911 | 0 | 50 | - | - | - | - | 停机
12 | 广东惠州天然气发电有限公司 | 6号发电机组烟囱 | 197182.08 | 2.282 | 1.031 | 50 | - | - | - | - | 停机
13 | 宝武镁业（惠州）有限公司 | 工业窑炉燃烧废气排放口 | 148608 | 1.72 | 46.58 | - | 1.91 | - | 2.97 | 200 | 正常
14 | 惠州塔牌水泥有限公司 | 二线窑尾 | 13576788 | 157.139 | 39.517 | 320 | 310.113 | 100 | 794.633 | 20 | 停机
14 | 惠州塔牌水泥有限公司 | 一线窑头 | 4775658.5 | 55.274 | - | - | - | - | 11.762 | 20 | 正常
14 | 惠州塔牌水泥有限公司 | 一线窑尾 | 10008308 | 115.837 | 231.656 | 320 | 40.821 | 100 | 1.973 | 20 | 正常
14 | 惠州塔牌水泥有限公司 | 二线窑头 | 2087274.5 | 24.158 | - | - | - | - | 0 | 20 | 停机
15 | 南亚塑胶工业(惠州)有限公司 | 1#锅炉烟气排放口（A1） | 743299.2 | 8.603 | 2.31 | 50 | 0.69 | 35 | 0.2 | 10 | 正常
15 | 南亚塑胶工业(惠州)有限公司 | 7#有机废气排放口（B7） | 11975.765 | 0.139 | - | - | - | - | 0 | 10 | 停机
15 | 南亚塑胶工业(惠州)有限公司 | 15#有机废气排放口（B15） | 12906.866 | 0.149 | - | - | - | - | 0 | 10 | 停机
15 | 南亚塑胶工业(惠州)有限公司 | 3#粉尘排放口（C3） | 0 | 0 | - | - | - | - | 0 | 10 | 停机
15 | 南亚塑胶工业(惠州)有限公司 | 2#锅炉烟气排放口（A2） | 75540.989 | 3147.541 | 0.04 | 150 | - | - | - | - | 停机
16 | 广东惠州平海发电厂有限公司 | 1号锅炉废气排放口 | 50541206.694 | 598.163 | 39.447 | 100 | 22.056 | 50 | 3.053 | 20 | 正常
16 | 广东惠州平海发电厂有限公司 | 2号锅炉废气排放口 | 5034360.18 | 58.436 | 38.739 | 100 | 25.941 | 50 | 34.1 | 20 | 停机
17 | 旭硝子显示玻璃（惠州）有限公司 | 四期炉窑废气排放口 | 381342.094 | 4.414 | 258.819 | 550 | 6.979 | 280 | 0.656 | 30 | 正常
17 | 旭硝子显示玻璃（惠州）有限公司 | 一期熔窑废气排放口 | 451384.594 | 5.224 | 246.009 | 550 | 1.958 | 400 | 0.277 | 30 | 正常
17 | 旭硝子显示玻璃（惠州）有限公司 | 三期熔窑废气排放口 | 509842.938 | 5.901 | 218.107 | 550 | 1.672 | 400 | 1.688 | 30 | 正常
17 | 旭硝子显示玻璃（惠州）有限公司 | 二期熔窑废气排放口 | 455752.969 | 5.275 | 221.44 | 550 | 0.707 | 400 | 0.758 | 30 | 正常
18 | 中海油惠州石化有限公司 | 燃油燃气锅炉烟囱 | 728262.062 | 8.429 | 110.037 | 200 | 1.963 | 200 | 1.772 | 30 | 正常
18 | 中海油惠州石化有限公司 | 燃油燃气锅炉烟囱 2 | 1435457.875 | 16.614 | 91.511 | 200 | 1.718 | 200 | 7.104 | 30 | 正常
18 | 中海油惠州石化有限公司 | 硫磺（1）排气筒 | 121824.406 | 1.41 | 12.175 | - | 37.802 | 100 | - | - | 正常
18 | 中海油惠州石化有限公司 | 蜡油加裂排气筒 | 1216501.25 | 14.08 | 46.363 | 100 | - | - | - | - | 正常
18 | 中海油惠州石化有限公司 | 煤柴油加裂排气筒 | 756537.562 | 8.756 | 33.166 | 100 | - | - | - | - | 正常
18 | 中海油惠州石化有限公司 | 制氢（1）排气筒 | 3923161.5 | 45.407 | 79.207 | 100 | - | - | - | - | 正常
18 | 中海油惠州石化有限公司 | 制氢（2）排气筒 | 4243050.5 | 49.109 | 65.538 | 100 | - | - | - | - | 正常
18 | 中海油惠州石化有限公司 | 重整（I）排气筒 | 3940915.75 | 45.612 | 60.385 | 100 | - | - | - | - | 正常
18 | 中海油惠州石化有限公司 | 芳烃联合（1）排气筒 | 7994528.5 | 92.529 | 52.898 | 100 | - | - | - | - | 正常
18 | 中海油惠州石化有限公司 | 芳烃联合（2）排气筒 | 1550898.125 | 17.95 | 41.192 | 100 | - | - | - | - | 正常
18 | 中海油惠州石化有限公司 | 芳烃联合2排气筒 | 2432818.25 | 28.158 | 34.391 | 100 | - | - | - | - | 正常
18 | 中海油惠州石化有限公司 | 焦化（1）排气筒 | 1194718.75 | 13.828 | 61.139 | 100 | - | - | - | - | 正常
18 | 中海油惠州石化有限公司 | 焦化（2）排气筒 | 1802151.875 | 20.858 | 53.66 | 100 | - | - | - | - | 正常
18 | 中海油惠州石化有限公司 | 催化裂化（1）排气筒 | 3563624.5 | 148484.359 | 75.749 | 100 | 0.933 | 50 | 13.085 | 30 | 正常
18 | 中海油惠州石化有限公司 | 煅烧焦烟囱 | - | - | - | - | - | - | 0 | 10 | 停机
18 | 中海油惠州石化有限公司 | 常减压（1）烟囱 | 3846671 | 44.522 | 32.933 | 100 | - | - | - | - | 正常
18 | 中海油惠州石化有限公司 | 3#燃油燃气锅炉烟道 | 2064189 | 23.891 | 41.673 | 100 | 3.945 | 50 | 2.399 | 20 | 正常
18 | 中海油惠州石化有限公司 | 航煤加氢129排气筒 | 450627.688 | 5.216 | 29.336 | 100 | - | - | - | - | 正常
18 | 中海油惠州石化有限公司 | 硫磺（II）134排气筒 | 2198304.75 | 25.443 | - | - | 27.22 | 100 | - | - | 正常
18 | 中海油惠州石化有限公司 | 催化裂化（II）123排气筒 | - | - | 0 | 100 | 0 | 50 | 0 | 30 | 停机
18 | 中海油惠州石化有限公司 | 渣油加氢133排气筒 | 661369.125 | 7.655 | 35.456 | 100 | - | - | - | - | 正常
18 | 中海油惠州石化有限公司 | 常减压（II）121排气筒 | 628902 | 7.279 | 29.284 | 100 | 8.521 | 50 | 0.755 | 20 | 正常
18 | 中海油惠州石化有限公司 | 重整（II）127排气筒 | 3233327.5 | 37.423 | 62.28 | 100 | 4.116 | 50 | 1.376 | 20 | 正常
18 | 中海油惠州石化有限公司 | 煤制氢硫磺排气筒 | - | - | - | - | 0 | 100 | - | - | 停机
18 | 中海油惠州石化有限公司 | 煤制氢蒸汽过热炉排气筒 | - | - | 0 | 100 | - | - | - | - | 停机
18 | 中海油惠州石化有限公司 | 燃气轮机排气筒 | 98554.828 | 1.141 | 17.689 | 50 | 0.828 | 35 | 4.434 | 5 | 停机
18 | 中海油惠州石化有限公司 | 高压加氢裂化装置（II）加热炉排气 | 1127877.625 | 13.054 | 37.023 | 100 | 2.544 | 50 | 0.183 | 20 | 正常
18 | 中海油惠州石化有限公司 | 丙烯酸及酯废水焚烧炉排气筒 | - | - | 0 | 300 | 0 | 100 | 0 | 30 | 停机
18 | 中海油惠州石化有限公司 | 重整（Ⅲ）排气筒 | 5487420 | 63.512 | 50.946 | 100 | 1.105 | 50 | 0.195 | 20 | 正常
18 | 中海油惠州石化有限公司 | 芳烃联合（Ⅱ）排气筒 | 7074519 | 81.881 | 62.903 | 100 | 1.393 | 50 | 0.063 | 20 | 正常
19 | 中海壳牌石油化工有限公司 | UT1装置燃油锅炉F-8105/06/07/08排气筒 | 10794693 | 124.94 | 111.31 | 200 | 26.11 | 200 | 6.89 | 30 | 正常
19 | 中海壳牌石油化工有限公司 | UT2装置辅助蒸汽锅炉B-401A排气筒 | 7823860 | 90.55 | 145.47 | 200 | 52.43 | 200 | 8.64 | 30 | 正常
19 | 中海壳牌石油化工有限公司 | UT2装置辅助蒸汽锅炉B-401C-1#排气筒 | 2400210 | 27.78 | 69.51 | 200 | 38.2 | 200 | 10.02 | 30 | 正常
19 | 中海壳牌石油化工有限公司 | UT2装置辅助蒸汽锅炉B-401C-2#排气筒 | 1723510 | 19.94 | 74.72 | 200 | 35.11 | 200 | 15.92 | 30 | 正常
19 | 中海壳牌石油化工有限公司 | UT2装置辅助蒸汽锅炉B-401D排气筒 | 3663382.75 | 42.4 | 49.71 | 100 | 15.38 | 35 | 1.15 | 5 | 正常
19 | 中海壳牌石油化工有限公司 | SMPO2装置废液焚烧炉A-9302排气筒 | 1364501.62 | 15.79 | 94.68 | 300 | 2.06 | 100 | 3.78 | 30 | 正常
19 | 中海壳牌石油化工有限公司 | UT1装置固废焚烧炉F-9401排气筒 | 1561.46 | 0.02 | 99.25 | 300 | 11.09 | 100 | 4.65 | 30 | 停机
19 | 中海壳牌石油化工有限公司 | UT1装置污水处理场废气处理设施A-9230排气筒 | 920203.69 | 10.65 | - | - | - | - | - | - | 正常
19 | 中海壳牌石油化工有限公司 | UT1装置废液焚烧炉A-9301排气筒 | 3500693 | 40.52 | 129.55 | 300 | 1.79 | 200 | 1.94 | 30 | 正常
19 | 中海壳牌石油化工有限公司 | LOP2装置裂解炉F-190排气筒 | 1736637.12 | 20.09 | 56.04 | 100 | - | - | - | - | 正常
19 | 中海壳牌石油化工有限公司 | UT1装置燃气轮机GT-8161排气筒 | 1398.05 | 0.01 | 79.93 | 120 | 36.69 | 100 | 32.38 | 10 | 停机
19 | 中海壳牌石油化工有限公司 | SMPO1装置热油炉F-5301A/B/C排气筒 | 6956704 | 80.52 | 64.63 | 100 | 0 | 50 | 2.72 | 20 | 正常
19 | 中海壳牌石油化工有限公司 | UT2装置燃气轮机GT-201排气筒 | 20328800 | 235.28 | 25.46 | 50 | - | - | - | - | 正常
19 | 中海壳牌石油化工有限公司 | POD2装置废液焚烧炉A-2962排气筒 | 84741.41 | 0.98 | 44.4 | 300 | 0.02 | 100 | 1.26 | 30 | 正常
19 | 中海壳牌石油化工有限公司 | SMPO2装置热油炉F-5301A/B/C排气筒 | 6955320 | 80.5 | 31.64 | 100 | 0 | 50 | 1.9 | 20 | 正常
19 | 中海壳牌石油化工有限公司 | LOP1装置裂解炉F-1100排气筒 | 1252016.38 | 14.49 | 67.29 | 100 | - | - | - | - | 正常
19 | 中海壳牌石油化工有限公司 | UT2装置辅助蒸汽锅炉B-401B-1#排气筒 | 1911170 | 22.12 | 24.64 | 200 | 46.94 | 200 | 2.67 | 30 | 正常
19 | 中海壳牌石油化工有限公司 | UT2装置辅助蒸汽锅炉B-401B-2#排气筒 | 1255840 | 14.53 | 59.2 | 200 | 50.68 | 200 | 1.9 | 30 | 正常
20 | 光大环保能源（龙门）有限公司 | 一号废气排放口 | 1694948.38 | 19.62 | 108.923 | 200 | 47.481 | 50 | 6.085 | 10 | 正常
20 | 光大环保能源（龙门）有限公司 | 二号废气排放口 | 1486314.38 | 17.2 | 83.114 | 200 | 25.221 | 50 | 3.545 | 10 | 正常
21 | 惠州绿色动力再生能源有限公司 | 焚烧废气排放口3# | 3226640.75 | 37.35 | 77.482 | 80 | 25.255 | 30 | 0.839 | 8 | 正常
21 | 惠州绿色动力再生能源有限公司 | 焚烧废气排放口4# | 99445.76 | 1.15 | 54.704 | 80 | 0.002 | 30 | 10.309 | 8 | 停机
21 | 惠州绿色动力再生能源有限公司 | 焚烧废气排放口1# | 2943902.25 | 34.07 | 76.82 | 80 | 24.399 | 30 | 0.777 | 8 | 正常
21 | 惠州绿色动力再生能源有限公司 | 焚烧废气排放口2# | 3041405.75 | 35.2 | 77.304 | 80 | 16.937 | 30 | 3.161 | 8 | 正常
22 | 三菱化学化工原料（惠州）有限公司 | 废气排放口 | 3319781.5 | 38.423 | 21.243 | 100 | 0.784 | 50 | 3.208 | 20 | 正常
23 | 惠州李长荣橡胶有限公司 | RTO | 2806934.5 | 33.086 | 1.0035 | 100 | 0.3493 | 50 | 7.0426 | 20 | 正常
24 | 惠州绿色动力环保有限公司 | 焚烧废气排放口#1 | 85257.336 | 0.987 | 3.094 | 250 | 9.363 | 80 | 31.99 | 10 | 停机
24 | 惠州绿色动力环保有限公司 | 焚烧废气排放口#2 | 2218096.25 | 25.672 | 77.357 | 250 | 23.038 | 80 | 0.793 | 10 | 正常
24 | 惠州绿色动力环保有限公司 | 焚烧废气排放口#3 | 185808.109 | 2.151 | 8.432 | 250 | 0.043 | 80 | 25.865 | 10 | 停机
25 | 国能（惠州）热电有限责任公司 | 1、2号机组烟囱排放口 | 32110304 | 35.149 | 35.81 | 100 | 26.24 | 50 | 0.75 | 20 | 正常
25 | 国能（惠州）热电有限责任公司 | 3号机组烟囱排放口 | 1277723.875 | 15.155 | 19.043 | 50 | - | - | - | - | 停机
25 | 国能（惠州）热电有限责任公司 | 4号机组烟囱排放口 | 1365025.75 | 16.063 | 35.758 | 50 | - | - | - | - | 停机
26 | 华润水泥（惠州）有限公司 | 总排放口 | 8723873.55 | 100.971 | 172.223 | 320 | 0.164 | 100 | 8.457 | 20 | 正常
26 | 华润水泥（惠州）有限公司 | 窑头 | 5737400.704 | 66.405 | - | - | - | - | 4.522 | 20 | 正常