## Sheet1
监测日期：2025-06-01
序号 | 企业名称 | 监控点名称 | 烟气量(M3) | 烟气流量（M3/s） | 氮氧化物(mg/M3) |  | 二氧化硫(mg/M3) |  | 烟尘(mg/M3) |  | 生产状态
[5 empty] | 浓度 | 限值 | 浓度 | 限值 | 浓度 | 限值
1 | 惠州市光大水泥企业有限公司光华水泥厂 | A线窑尾 | 13285151 | 153.763 | 134.021 | 320 | 17.415 | 100 | 0.841 | 20 | 正常
1 | 惠州市光大水泥企业有限公司光华水泥厂 | B线窑尾 | 14154673 | 163.827 | 133.232 | 320 | 35.353 | 100 | 0.479 | 20 | 正常
1 | 惠州市光大水泥企业有限公司光华水泥厂 | A线窑头烟囱 | 8304953.5 | 96.122 | - | - | - | - | 7.8703 | 20 | 正常
1 | 惠州市光大水泥企业有限公司光华水泥厂 | B线窑头烟囱 | 8188561.5 | 94.775 | - | - | - | - | 6.8676 | 20 | 正常
2 | 广东展宏钢铁有限公司 | 电炉废气排放口 | 436009.406 | 18167.055 | - | - | - | - | 0.049 | 15 | 正常
2 | 广东展宏钢铁有限公司 | 电炉废气排放口#2 | 9051228 | 104.76 | - | - | - | - | 0.665 | 15 | 正常
3 | 惠州固力水泥集团有限公司博罗分公司 | 排放口（窑头） | 737211.938 | 8.532 | - | - | - | - | 0 | 20 | 停机
3 | 惠州固力水泥集团有限公司博罗分公司 | 总排放口（窑尾） | 10123.744 | 0.117 | 11.494 | 320 | 5.074 | 100 | 0 | 20 | 停机
4 | 惠州东江威立雅环境服务有限公司 | 焚烧炉废气排放口 | 691084.5 | 7.999 | 157.448 | 300 | 16.158 | 100 | 2.125 | 30 | 正常
5 | 惠州福和纸业有限公司 | 锅炉废气排放口1# | 336839.04 | 3.899 | 0.06 | 200 | 0.03 | 200 | 0.93 | 30 | 正常
5 | 惠州福和纸业有限公司 | 锅炉废气排放口2# | 864 | 0.01 | 0.52 | 150 | - | - | - | - | 正常
6 | 惠州市光大水泥企业有限公司 | A线旋窑窑尾处理后排口 | 11297991 | 130.764 | 193.768 | 320 | 37.885 | 100 | 0.737 | 20 | 正常
6 | 惠州市光大水泥企业有限公司 | B线旋窑窑尾处理后排口 | 431870.875 | 4.998 | 0.476 | 320 | 0 | 100 | 0.797 | 20 | 停机
6 | 惠州市光大水泥企业有限公司 | A线窑头烟窗 | 9158991 | 106.007 | - | - | - | - | 1.6557 | 20 | 正常
6 | 惠州市光大水泥企业有限公司 | B线窑头烟窗 | 0 | 0 | - | - | - | - | 0 | 20 | 停机
7 | 惠州广惠能源有限公司 | 焚烧炉烟气排放口3# | 3079931.25 | 35.927 | 76.292 | 200 | 26.376 | 50 | 6.369 | 10 | 正常
7 | 惠州广惠能源有限公司 | 焚烧炉烟气排放口2# | 2961829 | 35.068 | 81.124 | 200 | 8.507 | 50 | 4.635 | 10 | 正常
7 | 惠州广惠能源有限公司 | 焚烧炉烟气排放口1# | 3069960.75 | 35.771 | 82.712 | 200 | 35.192 | 50 | 5.943 | 10 | 正常
8 | 光大环保能源（博罗）有限公司 | 3# | 1013649.19 | 11.73 | 106.601 | 200 | 10.773 | 35 | 5.434 | 10 | 正常
8 | 光大环保能源（博罗）有限公司 | 1# | 945387.75 | 10.94 | 109.742 | 200 | 24.346 | 35 | 4.493 | 10 | 正常
8 | 光大环保能源（博罗）有限公司 | 2# | 1100867 | 12.74 | 113.958 | 200 | 26.964 | 35 | 1.558 | 10 | 正常
8 | 光大环保能源（博罗）有限公司 | 4# | 3168162.5 | 36.67 | 111.654 | 200 | 20.188 | 35 | 0.593 | 10 | 正常
9 | 光大环保能源（惠东）有限公司 | #3烟囱 | 2460852.25 | 28.482 | 162.895 | 200 | 21.572 | 50 | 7.336 | 10 | 正常
9 | 光大环保能源（惠东）有限公司 | #1烟囱 | 1270891.5 | 14.709 | 166.169 | 200 | 12.178 | 50 | 6.862 | 10 | 正常
9 | 光大环保能源（惠东）有限公司 | #2烟囱 | 1514074.625 | 17.524 | 159.088 | 200 | 10.247 | 50 | 7.362 | 10 | 正常
10 | 惠州市瑞能热力有限公司 | FQ-00622锅炉废气排放口 | 187816.32 | 2.174 | 0 | 200 | 0.22 | 35 | 1.48 | 10 | 停机
10 | 惠州市瑞能热力有限公司 | 锅炉废气排放口2# | 12096 | 0.14 | 19.19 | 150 | - | - | - | - | 停机
11 | 惠州深能源丰达电力有限公司 | 1号机废气排放口 | 975361.25 | 11.289 | 0 | 50 | 0 | 35 | 6.076 | 5 | 停机
11 | 惠州深能源丰达电力有限公司 | 2号机废气排放口 | 0 | 0 | 0 | 50 | 0 | 35 | 0 | 5 | 停机
11 | 惠州深能源丰达电力有限公司 | 5号机组废气排放口 | 829628.545 | 9.788 | 12.469 | 50 | 0.029 | 35 | 19.407 | 5 | 停机
11 | 惠州深能源丰达电力有限公司 | 6号机组废气排放口 | 0 | 0 | 28.272 | 50 | 2.507 | 35 | 47.555 | 5 | 停机
11 | 惠州深能源丰达电力有限公司 | 1号启动锅炉废气排放口 | 7362.374 | 0.086 | 0 | 50 | 0.457 | 35 | 27.217 | 10 | 停机
11 | 惠州深能源丰达电力有限公司 | 2号启动锅炉废气排放口 | 116359.21 | 1.375 | 28.3 | 50 | 0.022 | 35 | 0.223 | 10 | 正常
12 | 广东惠州天然气发电有限公司 | 2号发电机组烟囱 | 9475807.68 | 394825.32 | 263.644 | 50 | - | - | - | - | 正常
12 | 广东惠州天然气发电有限公司 | 1号发电机组烟囱 | 8113556.16 | 93.907 | 74.822 | 50 | - | - | - | - | 正常
12 | 广东惠州天然气发电有限公司 | 3号发电机组烟囱 | 0 | 0 | 86.635 | 50 | - | - | - | - | 停机
12 | 广东惠州天然气发电有限公司 | 4号发电机组烟囱 | -126783.36 | -1.467 | 61.605 | 50 | - | - | - | - | 停机
12 | 广东惠州天然气发电有限公司 | 5号发电机组烟囱 | -909213.12 | -10.523 | 250.916 | 50 | - | - | - | - | 停机
12 | 广东惠州天然气发电有限公司 | 6号发电机组烟囱 | 283271.04 | 3.279 | 1.251 | 50 | - | - | - | - | 停机
13 | 宝武镁业（惠州）有限公司 | 工业窑炉燃烧废气排放口 | 141696 | 1.64 | 45.17 | - | 2.17 | - | 2.72 | 200 | 正常
14 | 惠州塔牌水泥有限公司 | 二线窑尾 | 8638238 | 99.98 | 22.854 | 320 | 418.897 | 100 | 219.803 | 20 | 停机
14 | 惠州塔牌水泥有限公司 | 一线窑头 | 4111809.25 | 47.59 | - | - | - | - | 11.2254 | 20 | 正常
14 | 惠州塔牌水泥有限公司 | 一线窑尾 | 9632169 | 111.483 | 84.797 | 320 | 35.35 | 100 | 1.536 | 20 | 正常
14 | 惠州塔牌水泥有限公司 | 二线窑头 | 3830410 | 44.334 | - | - | - | - | 0 | 20 | 停机
15 | 南亚塑胶工业(惠州)有限公司 | 1#锅炉烟气排放口（A1） | 660528 | 7.645 | 2.56 | 50 | 0.74 | 35 | 0.2 | 10 | 正常
15 | 南亚塑胶工业(惠州)有限公司 | 7#有机废气排放口（B7） | 26168.81 | 0.303 | - | - | - | - | 0 | 10 | 停机
15 | 南亚塑胶工业(惠州)有限公司 | 15#有机废气排放口（B15） | 8929.446 | 0.103 | - | - | - | - | 0 | 10 | 停机
15 | 南亚塑胶工业(惠州)有限公司 | 3#粉尘排放口（C3） | 0 | 0 | - | - | - | - | 0 | 10 | 停机
15 | 南亚塑胶工业(惠州)有限公司 | 2#锅炉烟气排放口（A2） | 70125.288 | 2921.887 | 0.03 | 150 | - | - | - | - | 停机
16 | 广东惠州平海发电厂有限公司 | 1号锅炉废气排放口 | 50803892.833 | 601.037 | 36.777 | 100 | 24.164 | 50 | 2.965 | 20 | 正常
16 | 广东惠州平海发电厂有限公司 | 2号锅炉废气排放口 | 545186.798 | 7.767 | 32.161 | 100 | 15.112 | 50 | 81.533 | 20 | 停机
17 | 旭硝子显示玻璃（惠州）有限公司 | 四期炉窑废气排放口 | 394115 | 4.562 | 259.909 | 550 | 6.31 | 280 | 0.594 | 30 | 正常
17 | 旭硝子显示玻璃（惠州）有限公司 | 一期熔窑废气排放口 | 448396 | 5.19 | 242.25 | 550 | 1.931 | 400 | 0.294 | 30 | 正常
17 | 旭硝子显示玻璃（惠州）有限公司 | 三期熔窑废气排放口 | 504009.938 | 5.833 | 210.938 | 550 | 1.792 | 400 | 1.622 | 30 | 正常
17 | 旭硝子显示玻璃（惠州）有限公司 | 二期熔窑废气排放口 | 427475.344 | 4.948 | 205.214 | 550 | 0.523 | 400 | 0.828 | 30 | 正常
18 | 中海油惠州石化有限公司 | 燃油燃气锅炉烟囱 | 636260.688 | 7.364 | 92.376 | 200 | 2.052 | 200 | 1.717 | 30 | 正常
18 | 中海油惠州石化有限公司 | 燃油燃气锅炉烟囱 2 | 1432060.75 | 16.575 | 94.91 | 200 | 2.027 | 200 | 7.353 | 30 | 正常
18 | 中海油惠州石化有限公司 | 硫磺（1）排气筒 | 125545.125 | 1.453 | 10.866 | - | 43.672 | 100 | - | - | 正常
18 | 中海油惠州石化有限公司 | 蜡油加裂排气筒 | 1216182 | 14.076 | 43.376 | 100 | - | - | - | - | 正常
18 | 中海油惠州石化有限公司 | 煤柴油加裂排气筒 | 752430.312 | 8.709 | 32.346 | 100 | - | - | - | - | 正常
18 | 中海油惠州石化有限公司 | 制氢（1）排气筒 | 3889346 | 45.016 | 72.547 | 100 | - | - | - | - | 正常
18 | 中海油惠州石化有限公司 | 制氢（2）排气筒 | 4148408.75 | 48.014 | 58.958 | 100 | - | - | - | - | 正常
18 | 中海油惠州石化有限公司 | 重整（I）排气筒 | 3922762.75 | 45.402 | 56.856 | 100 | - | - | - | - | 正常
18 | 中海油惠州石化有限公司 | 芳烃联合（1）排气筒 | 8124863.5 | 94.038 | 50.813 | 100 | - | - | - | - | 正常
18 | 中海油惠州石化有限公司 | 芳烃联合（2）排气筒 | 1532637.625 | 17.739 | 38.792 | 100 | - | - | - | - | 正常
18 | 中海油惠州石化有限公司 | 芳烃联合2排气筒 | 2416846.5 | 27.973 | 32.462 | 100 | - | - | - | - | 正常
18 | 中海油惠州石化有限公司 | 焦化（1）排气筒 | 1185969.875 | 13.726 | 57.824 | 100 | - | - | - | - | 正常
18 | 中海油惠州石化有限公司 | 焦化（2）排气筒 | 1796049.875 | 20.788 | 50.654 | 100 | - | - | - | - | 正常
18 | 中海油惠州石化有限公司 | 催化裂化（1）排气筒 | 3534582.25 | 147274.281 | 75.675 | 100 | 0.882 | 50 | 12.859 | 30 | 正常
18 | 中海油惠州石化有限公司 | 煅烧焦烟囱 | - | - | - | - | - | - | 0 | 10 | 停机
18 | 中海油惠州石化有限公司 | 常减压（1）烟囱 | 3816040.5 | 44.167 | 31.761 | 100 | - | - | - | - | 正常
18 | 中海油惠州石化有限公司 | 3#燃油燃气锅炉烟道 | 2167615.25 | 25.088 | 41.798 | 100 | 4.524 | 50 | 1.762 | 20 | 正常
18 | 中海油惠州石化有限公司 | 航煤加氢129排气筒 | 492601.75 | 5.701 | 27.936 | 100 | - | - | - | - | 正常
18 | 中海油惠州石化有限公司 | 硫磺（II）134排气筒 | 2203142.25 | 25.499 | - | - | 18.314 | 100 | - | - | 正常
18 | 中海油惠州石化有限公司 | 催化裂化（II）123排气筒 | - | - | 0 | 100 | 0 | 50 | 0 | 30 | 停机
18 | 中海油惠州石化有限公司 | 渣油加氢133排气筒 | 653260.688 | 7.561 | 34.452 | 100 | - | - | - | - | 正常
18 | 中海油惠州石化有限公司 | 常减压（II）121排气筒 | 615195.687 | - | 24.164 | 100 | 9.704 | 50 | 0.692 | 20 | 正常
18 | 中海油惠州石化有限公司 | 重整（II）127排气筒 | 3450501.5 | 39.936 | 60.244 | 100 | 4.226 | 50 | 1.18 | 20 | 正常
18 | 中海油惠州石化有限公司 | 煤制氢硫磺排气筒 | - | - | - | - | 0 | 100 | - | - | 停机
18 | 中海油惠州石化有限公司 | 煤制氢蒸汽过热炉排气筒 | - | - | 0 | 100 | - | - | - | - | 停机
18 | 中海油惠州石化有限公司 | 燃气轮机排气筒 | 223046.656 | 2.582 | 15.033 | 50 | 0.68 | 35 | 4.032 | 5 | 停机
18 | 中海油惠州石化有限公司 | 高压加氢裂化装置（II）加热炉排气 | 1157543 | 13.398 | 36.538 | 100 | 2.473 | 50 | 0.178 | 20 | 正常
18 | 中海油惠州石化有限公司 | 丙烯酸及酯废水焚烧炉排气筒 | - | - | 0 | 300 | 0 | 100 | 0 | 30 | 停机
18 | 中海油惠州石化有限公司 | 重整（Ⅲ）排气筒 | 5399328 | 62.492 | 45.977 | 100 | 0.939 | 50 | 0.239 | 20 | 正常
18 | 中海油惠州石化有限公司 | 芳烃联合（Ⅱ）排气筒 | 7078640.5 | 81.929 | 59.279 | 100 | 0.946 | 50 | 0.064 | 20 | 正常
19 | 中海壳牌石油化工有限公司 | UT1装置燃油锅炉F-8105/06/07/08排气筒 | 10845443 | 125.53 | 97.31 | 200 | 29.56 | 200 | 7.59 | 30 | 正常
19 | 中海壳牌石油化工有限公司 | UT2装置辅助蒸汽锅炉B-401A排气筒 | 7507120 | 86.88 | 141.3 | 200 | 51.89 | 200 | 10.97 | 30 | 正常
19 | 中海壳牌石油化工有限公司 | UT2装置辅助蒸汽锅炉B-401C-1#排气筒 | 2467080 | 28.55 | 69.15 | 200 | 30.04 | 200 | 10.55 | 30 | 正常
19 | 中海壳牌石油化工有限公司 | UT2装置辅助蒸汽锅炉B-401C-2#排气筒 | 1631590 | 18.88 | 74.21 | 200 | 27.7 | 200 | 16.36 | 30 | 正常
19 | 中海壳牌石油化工有限公司 | UT2装置辅助蒸汽锅炉B-401D排气筒 | 3611945.5 | 41.8 | 49.6 | 100 | 14.57 | 35 | 1.15 | 5 | 正常
19 | 中海壳牌石油化工有限公司 | SMPO2装置废液焚烧炉A-9302排气筒 | 1417184.37 | 16.4 | 84.86 | 300 | 2.14 | 100 | 3.76 | 30 | 正常
19 | 中海壳牌石油化工有限公司 | UT1装置固废焚烧炉F-9401排气筒 | 1368.59 | 0.02 | 2796.68 | 300 | 918.75 | 100 | 164.89 | 30 | 停机
19 | 中海壳牌石油化工有限公司 | UT1装置污水处理场废气处理设施A-9230排气筒 | 907065.44 | 10.5 | - | - | - | - | - | - | 正常
19 | 中海壳牌石油化工有限公司 | UT1装置废液焚烧炉A-9301排气筒 | 3480930 | 40.29 | 110.3 | 300 | 1.9 | 200 | 1.94 | 30 | 正常
19 | 中海壳牌石油化工有限公司 | LOP2装置裂解炉F-190排气筒 | 1817849.5 | 21.03 | 51.79 | 100 | - | - | - | - | 正常
19 | 中海壳牌石油化工有限公司 | UT1装置燃气轮机GT-8161排气筒 | 0 | 0 | 56.13 | 120 | 41.71 | 100 | 28.88 | 10 | 停机
19 | 中海壳牌石油化工有限公司 | SMPO1装置热油炉F-5301A/B/C排气筒 | 6941862.5 | 80.35 | 60.59 | 100 | 0 | 50 | 2.56 | 20 | 正常
19 | 中海壳牌石油化工有限公司 | UT2装置燃气轮机GT-201排气筒 | 20065300 | 232.23 | 23.36 | 50 | - | - | - | - | 正常
19 | 中海壳牌石油化工有限公司 | POD2装置废液焚烧炉A-2962排气筒 | 84484.91 | 0.98 | 41.83 | 300 | 0.02 | 100 | 1.24 | 30 | 正常
19 | 中海壳牌石油化工有限公司 | SMPO2装置热油炉F-5301A/B/C排气筒 | 7028510 | 81.34 | 33.19 | 100 | 0 | 50 | 1.8 | 20 | 正常
19 | 中海壳牌石油化工有限公司 | LOP1装置裂解炉F-1100排气筒 | 1271210.25 | 14.71 | 62.42 | 100 | - | - | - | - | 正常
19 | 中海壳牌石油化工有限公司 | UT2装置辅助蒸汽锅炉B-401B-1#排气筒 | 1869520 | 21.63 | 27.35 | 200 | 46.62 | 200 | 3.7 | 30 | 正常
19 | 中海壳牌石油化工有限公司 | UT2装置辅助蒸汽锅炉B-401B-2#排气筒 | 1298090 | 15.02 | 59.25 | 200 | 51.44 | 200 | 2.67 | 30 | 正常
20 | 光大环保能源（龙门）有限公司 | 一号废气排放口 | 1672166 | 19.35 | 116.175 | 200 | 38.643 | 50 | 6.956 | 10 | 正常
20 | 光大环保能源（龙门）有限公司 | 二号废气排放口 | 1621169.75 | 18.76 | 121.629 | 200 | 39.009 | 50 | 4.886 | 10 | 正常
21 | 惠州绿色动力再生能源有限公司 | 焚烧废气排放口3# | 3191578.25 | 36.94 | 76.998 | 80 | 26.051 | 30 | 0.812 | 8 | 正常
21 | 惠州绿色动力再生能源有限公司 | 焚烧废气排放口4# | 91653.56 | 1.06 | 54.652 | 80 | 0 | 30 | 11.417 | 8 | 停机
21 | 惠州绿色动力再生能源有限公司 | 焚烧废气排放口1# | 2913548.75 | 33.72 | 76.131 | 80 | 26.719 | 30 | 0.758 | 8 | 正常
21 | 惠州绿色动力再生能源有限公司 | 焚烧废气排放口2# | 2946739.25 | 34.1 | 76.85 | 80 | 21.827 | 30 | 3.121 | 8 | 正常
22 | 三菱化学化工原料（惠州）有限公司 | 废气排放口 | 3298672 | 38.179 | 19.283 | 100 | 0.663 | 50 | 2.896 | 20 | 正常
23 | 惠州李长荣橡胶有限公司 | RTO | 2757689.75 | 32.502 | 0.8575 | 100 | 0.3106 | 50 | 6.0848 | 20 | 正常
24 | 惠州绿色动力环保有限公司 | 焚烧废气排放口#1 | 156069.078 | 1.806 | 3.199 | 250 | 9.565 | 80 | 33.266 | 10 | 停机
24 | 惠州绿色动力环保有限公司 | 焚烧废气排放口#2 | 2244457.5 | 25.978 | 76.011 | 250 | 27.876 | 80 | 0.775 | 10 | 正常
24 | 惠州绿色动力环保有限公司 | 焚烧废气排放口#3 | 348974.5 | 4.039 | 55.127 | 250 | 0 | 80 | 35.982 | 10 | 停机
25 | 国能（惠州）热电有限责任公司 | 1、2号机组烟囱排放口 | 28267222 | 327.167 | 36.514 | 100 | 26.752 | 50 | 0.634 | 20 | 正常
25 | 国能（惠州）热电有限责任公司 | 3号机组烟囱排放口 | 1263779.875 | 14.9 | 20.105 | 50 | - | - | - | - | 停机
25 | 国能（惠州）热电有限责任公司 | 4号机组烟囱排放口 | 654788.562 | 7.701 | 27.554 | 50 | - | - | - | - | 停机
26 | 华润水泥（惠州）有限公司 | 总排放口 | 8603123.7 | 99.573 | 241.003 | 320 | 0.023 | 100 | 9.458 | 20 | 正常
26 | 华润水泥（惠州）有限公司 | 窑头 | 5740487.558 | 66.441 | - | - | - | - | 4.9544 | 20 | 正常