## Sheet1
监测日期：2025-06-02
序号 | 企业名称 | 监控点名称 | 烟气量(M3) | 烟气流量（M3/s） | 氮氧化物(mg/M3) |  | 二氧化硫(mg/M3) |  | 烟尘(mg/M3) |  | 生产状态
[5 empty] | 浓度 | 限值 | 浓度 | 限值 | 浓度 | 限值
1 | 惠州市光大水泥企业有限公司光华水泥厂 | A线窑尾 | 13162686 | 152.346 | 129.698 | 320 | 20.398 | 100 | 0.595 | 20 | 正常
1 | 惠州市光大水泥企业有限公司光华水泥厂 | B线窑尾 | 11819092 | 136.795 | 138.09 | 320 | 30.656 | 100 | 0.477 | 20 | 正常
1 | 惠州市光大水泥企业有限公司光华水泥厂 | A线窑头烟囱 | 8379403.5 | 96.984 | - | - | - | - | 8.0411 | 20 | 正常
1 | 惠州市光大水泥企业有限公司光华水泥厂 | B线窑头烟囱 | 8171269 | 94.575 | - | - | - | - | 7.1422 | 20 | 正常
2 | 广东展宏钢铁有限公司 | 电炉废气排放口 | 453575.469 | 18898.978 | - | - | - | - | 0.134 | 15 | 正常
2 | 广东展宏钢铁有限公司 | 电炉废气排放口#2 | 9076894 | 105.057 | - | - | - | - | 0.786 | 15 | 正常
3 | 惠州固力水泥集团有限公司博罗分公司 | 排放口（窑头） | 265525.156 | 3.07 | - | - | - | - | 0 | 20 | 停机
3 | 惠州固力水泥集团有限公司博罗分公司 | 总排放口（窑尾） | 9626.361 | 0.111 | 9.895 | 320 | 4.021 | 100 | 0 | 20 | 停机
4 | 惠州东江威立雅环境服务有限公司 | 焚烧炉废气排放口 | 690783.812 | 7.995 | 138.525 | 300 | 14.996 | 100 | 2.158 | 30 | 正常
5 | 惠州福和纸业有限公司 | 锅炉废气排放口1# | 919114.56 | 10.638 | 2.4 | 200 | 1.06 | 200 | 0.84 | 30 | 正常
5 | 惠州福和纸业有限公司 | 锅炉废气排放口2# | 864 | 0.01 | 0.44 | 150 | - | - | - | - | 正常
6 | 惠州市光大水泥企业有限公司 | A线旋窑窑尾处理后排口 | 11207908 | 129.721 | 202.253 | 320 | 39.098 | 100 | 0.637 | 20 | 正常
6 | 惠州市光大水泥企业有限公司 | B线旋窑窑尾处理后排口 | 431597.5 | 4.995 | 0.507 | 320 | 0 | 100 | 0.671 | 20 | 停机
6 | 惠州市光大水泥企业有限公司 | A线窑头烟窗 | 9201797 | 106.502 | - | - | - | - | 1.373 | 20 | 正常
6 | 惠州市光大水泥企业有限公司 | B线窑头烟窗 | 0 | 0 | - | - | - | - | 0 | 20 | 停机
7 | 惠州广惠能源有限公司 | 焚烧炉烟气排放口3# | 3186705 | 37.629 | 80.121 | 200 | 26.043 | 50 | 6.759 | 10 | 正常
7 | 惠州广惠能源有限公司 | 焚烧炉烟气排放口2# | 2928568 | 34.601 | 81.385 | 200 | 9.209 | 50 | 4.601 | 10 | 正常
7 | 惠州广惠能源有限公司 | 焚烧炉烟气排放口1# | 3073192 | 36.259 | 85.079 | 200 | 37.763 | 50 | 6.098 | 10 | 正常
8 | 光大环保能源（博罗）有限公司 | 3# | 1017858.31 | 11.78 | 112.27 | 200 | 12.057 | 35 | 5.568 | 10 | 正常
8 | 光大环保能源（博罗）有限公司 | 1# | 939306.75 | 10.87 | 106.2 | 200 | 26.579 | 35 | 4.493 | 10 | 正常
8 | 光大环保能源（博罗）有限公司 | 2# | 1091717.75 | 12.64 | 110.402 | 200 | 22.083 | 35 | 1.545 | 10 | 正常
8 | 光大环保能源（博罗）有限公司 | 4# | 3044777 | 36.77 | 110.402 | 200 | 18.792 | 35 | 0.631 | 10 | 正常
9 | 光大环保能源（惠东）有限公司 | #3烟囱 | 2490371.25 | 28.824 | 159.259 | 200 | 22.177 | 50 | 7.259 | 10 | 正常
9 | 光大环保能源（惠东）有限公司 | #1烟囱 | 1273054.375 | 14.734 | 162.021 | 200 | 15.385 | 50 | 6.55 | 10 | 正常
9 | 光大环保能源（惠东）有限公司 | #2烟囱 | 1459313.25 | 16.89 | 165.636 | 200 | 13.201 | 50 | 7.252 | 10 | 正常
10 | 惠州市瑞能热力有限公司 | FQ-00622锅炉废气排放口 | 1953702.72 | 22.612 | 11.14 | 200 | 0.77 | 35 | 14.58 | 10 | 正常
10 | 惠州市瑞能热力有限公司 | 锅炉废气排放口2# | 20736 | 0.24 | 23.08 | 150 | - | - | - | - | 停机
11 | 惠州深能源丰达电力有限公司 | 1号机废气排放口 | 1404726.5 | 16.258 | 0 | 50 | 0 | 35 | 5.513 | 5 | 停机
11 | 惠州深能源丰达电力有限公司 | 2号机废气排放口 | 0 | 0 | 0 | 50 | 0 | 35 | 0 | 5 | 停机
11 | 惠州深能源丰达电力有限公司 | 5号机组废气排放口 | 7308481.302 | 86.17 | 23.932 | 50 | 1.099 | 35 | 1.888 | 5 | 正常
11 | 惠州深能源丰达电力有限公司 | 6号机组废气排放口 | 7226402.884 | 86.636 | 19.058 | 50 | 0.908 | 35 | 2.383 | 5 | 正常
11 | 惠州深能源丰达电力有限公司 | 1号启动锅炉废气排放口 | 64750.348 | 0.761 | 4.034 | 50 | 0.954 | 35 | 19.121 | 10 | 正常
11 | 惠州深能源丰达电力有限公司 | 2号启动锅炉废气排放口 | 151242.149 | 1.792 | 31.056 | 50 | 0.057 | 35 | 0.431 | 10 | 正常
12 | 广东惠州天然气发电有限公司 | 2号发电机组烟囱 | 12563657.28 | 523485.72 | 328.665 | 50 | - | - | - | - | 正常
12 | 广东惠州天然气发电有限公司 | 1号发电机组烟囱 | 11192627.52 | 129.544 | 45.146 | 50 | - | - | - | - | 正常
12 | 广东惠州天然气发电有限公司 | 3号发电机组烟囱 | 2208790.08 | 25.565 | 69.829 | 50 | - | - | - | - | 正常
12 | 广东惠州天然气发电有限公司 | 4号发电机组烟囱 | 13288.32 | 0.154 | 64.967 | 50 | - | - | - | - | 停机
12 | 广东惠州天然气发电有限公司 | 5号发电机组烟囱 | 10204392.96 | 118.106 | 85.095 | 50 | - | - | - | - | 正常
12 | 广东惠州天然气发电有限公司 | 6号发电机组烟囱 | 384272.64 | 4.448 | 0.476 | 50 | - | - | - | - | 停机
13 | 宝武镁业（惠州）有限公司 | 工业窑炉燃烧废气排放口 | 125280 | 1.45 | 46.19 | - | 1.93 | - | 2.77 | 200 | 正常
14 | 惠州塔牌水泥有限公司 | 二线窑尾 | 1172661 | 13.572 | 3.712 | 320 | 15.092 | 100 | 2.158 | 20 | 停机
14 | 惠州塔牌水泥有限公司 | 一线窑头 | 4788636.5 | 55.424 | - | - | - | - | 10.9588 | 20 | 正常
14 | 惠州塔牌水泥有限公司 | 一线窑尾 | 10035638 | 116.153 | 34.659 | 320 | 29.704 | 100 | 1.731 | 20 | 正常
14 | 惠州塔牌水泥有限公司 | 二线窑头 | 5602212 | 64.84 | - | - | - | - | 0 | 20 | 停机
15 | 南亚塑胶工业(惠州)有限公司 | 1#锅炉烟气排放口（A1） | 698889.6 | 8.089 | 7.14 | 50 | 2.68 | 35 | 0.41 | 10 | 正常
15 | 南亚塑胶工业(惠州)有限公司 | 7#有机废气排放口（B7） | 182261.719 | 2.11 | - | - | - | - | 0 | 10 | 停机
15 | 南亚塑胶工业(惠州)有限公司 | 15#有机废气排放口（B15） | 9836.071 | 0.114 | - | - | - | - | 0 | 10 | 停机
15 | 南亚塑胶工业(惠州)有限公司 | 3#粉尘排放口（C3） | 0 | 0 | - | - | - | - | 0 | 10 | 停机
15 | 南亚塑胶工业(惠州)有限公司 | 2#锅炉烟气排放口（A2） | 67079.194 | 2794.966 | 0.02 | 150 | - | - | - | - | 停机
16 | 广东惠州平海发电厂有限公司 | 1号锅炉废气排放口 | 62318921.08 | 737.724 | 37.979 | 100 | 21.685 | 50 | 4.292 | 20 | 正常
16 | 广东惠州平海发电厂有限公司 | 2号锅炉废气排放口 | 8616983.757 | 102.196 | 433.611 | 100 | 23.822 | 50 | 85.73 | 20 | 停机
17 | 旭硝子显示玻璃（惠州）有限公司 | 四期炉窑废气排放口 | 399099.656 | 4.619 | 259.402 | 550 | 6.361 | 280 | 0.568 | 30 | 正常
17 | 旭硝子显示玻璃（惠州）有限公司 | 一期熔窑废气排放口 | 442492.75 | 5.121 | 251.246 | 550 | 1.978 | 400 | 0.328 | 30 | 正常
17 | 旭硝子显示玻璃（惠州）有限公司 | 三期熔窑废气排放口 | 504883.312 | 5.844 | 234.404 | 550 | 2.044 | 400 | 1.903 | 30 | 正常
17 | 旭硝子显示玻璃（惠州）有限公司 | 二期熔窑废气排放口 | 428282.531 | 4.957 | 234.541 | 550 | 0.665 | 400 | 0.898 | 30 | 正常
18 | 中海油惠州石化有限公司 | 燃油燃气锅炉烟囱 | 614113.938 | 7.108 | 91.221 | 200 | 2.695 | 200 | 1.592 | 30 | 正常
18 | 中海油惠州石化有限公司 | 燃油燃气锅炉烟囱 2 | 1438526 | 16.65 | 99.758 | 200 | 2.877 | 200 | 7.841 | 30 | 正常
18 | 中海油惠州石化有限公司 | 硫磺（1）排气筒 | 127217.086 | 1.472 | 10.575 | - | 48.415 | 100 | - | - | 正常
18 | 中海油惠州石化有限公司 | 蜡油加裂排气筒 | 1232433.125 | 14.264 | 41.167 | 100 | - | - | - | - | 正常
18 | 中海油惠州石化有限公司 | 煤柴油加裂排气筒 | 829989.375 | 9.606 | 32.578 | 100 | - | - | - | - | 正常
18 | 中海油惠州石化有限公司 | 制氢（1）排气筒 | 3850641.25 | 44.568 | 70.505 | 100 | - | - | - | - | 正常
18 | 中海油惠州石化有限公司 | 制氢（2）排气筒 | 4077039.75 | 47.188 | 57.352 | 100 | - | - | - | - | 正常
18 | 中海油惠州石化有限公司 | 重整（I）排气筒 | 3905389.5 | 45.201 | 55.543 | 100 | - | - | - | - | 正常
18 | 中海油惠州石化有限公司 | 芳烃联合（1）排气筒 | 8243849.5 | 95.415 | 48.496 | 100 | - | - | - | - | 正常
18 | 中海油惠州石化有限公司 | 芳烃联合（2）排气筒 | 1461704.375 | 16.918 | 37.756 | 100 | - | - | - | - | 正常
18 | 中海油惠州石化有限公司 | 芳烃联合2排气筒 | 2412392.5 | 27.921 | 32.526 | 100 | - | - | - | - | 正常
18 | 中海油惠州石化有限公司 | 焦化（1）排气筒 | 1178664.125 | 13.642 | 57.416 | 100 | - | - | - | - | 正常
18 | 中海油惠州石化有限公司 | 焦化（2）排气筒 | 1792914.375 | 20.751 | 50.674 | 100 | - | - | - | - | 正常
18 | 中海油惠州石化有限公司 | 催化裂化（1）排气筒 | 3373104.25 | 146868.172 | 75.028 | 100 | 1.001 | 50 | 13.556 | 30 | 正常
18 | 中海油惠州石化有限公司 | 煅烧焦烟囱 | - | - | - | - | - | - | 0 | 10 | 停机
18 | 中海油惠州石化有限公司 | 常减压（1）烟囱 | 3613808.25 | 43.708 | 31.734 | 100 | - | - | - | - | 正常
18 | 中海油惠州石化有限公司 | 3#燃油燃气锅炉烟道 | 2198913 | 25.45 | 41.692 | 100 | 5.07 | 50 | 1.898 | 20 | 正常
18 | 中海油惠州石化有限公司 | 航煤加氢129排气筒 | 488992.531 | 5.66 | 26.874 | 100 | - | - | - | - | 正常
18 | 中海油惠州石化有限公司 | 硫磺（II）134排气筒 | 2159400.75 | 24.993 | - | - | 19.585 | 100 | - | - | 正常
18 | 中海油惠州石化有限公司 | 催化裂化（II）123排气筒 | - | - | 0 | 100 | 0 | 50 | 0 | 30 | 停机
18 | 中海油惠州石化有限公司 | 渣油加氢133排气筒 | 649954.188 | 7.523 | 33.269 | 100 | - | - | - | - | 正常
18 | 中海油惠州石化有限公司 | 常减压（II）121排气筒 | 647851.25 | 7.504 | 27.392 | 100 | 9.558 | 50 | 0.755 | 20 | 正常
18 | 中海油惠州石化有限公司 | 重整（II）127排气筒 | 3476873.75 | 40.242 | 57.245 | 100 | 4.196 | 50 | 1.309 | 20 | 正常
18 | 中海油惠州石化有限公司 | 煤制氢硫磺排气筒 | - | - | - | - | 0 | 100 | - | - | 停机
18 | 中海油惠州石化有限公司 | 煤制氢蒸汽过热炉排气筒 | - | - | 0 | 100 | - | - | - | - | 停机
18 | 中海油惠州石化有限公司 | 燃气轮机排气筒 | 437036.25 | 6.751 | 13.024 | 50 | 0.55 | 35 | 3.036 | 5 | 停机
18 | 中海油惠州石化有限公司 | 高压加氢裂化装置（II）加热炉排气 | 1155811.75 | 13.378 | 35.948 | 100 | 1.856 | 50 | 0.18 | 20 | 正常
18 | 中海油惠州石化有限公司 | 丙烯酸及酯废水焚烧炉排气筒 | - | - | 0 | 300 | 0 | 100 | 0 | 30 | 停机
18 | 中海油惠州石化有限公司 | 重整（Ⅲ）排气筒 | 5274180.5 | 61.044 | 38.827 | 100 | 0.456 | 50 | 0.145 | 20 | 正常
18 | 中海油惠州石化有限公司 | 芳烃联合（Ⅱ）排气筒 | 6786240.5 | 78.544 | 52.96 | 100 | 0.454 | 50 | 0.057 | 20 | 正常
19 | 中海壳牌石油化工有限公司 | UT1装置燃油锅炉F-8105/06/07/08排气筒 | 10733741 | 124.23 | 105 | 200 | 24.11 | 200 | 6.57 | 30 | 正常
19 | 中海壳牌石油化工有限公司 | UT2装置辅助蒸汽锅炉B-401A排气筒 | 7344540 | 85 | 133.23 | 200 | 56.44 | 200 | 9.92 | 30 | 正常
19 | 中海壳牌石油化工有限公司 | UT2装置辅助蒸汽锅炉B-401C-1#排气筒 | 2485640 | 28.76 | 64.62 | 200 | 32.41 | 200 | 8.51 | 30 | 正常
19 | 中海壳牌石油化工有限公司 | UT2装置辅助蒸汽锅炉B-401C-2#排气筒 | 1582000 | 18.31 | 69.12 | 200 | 29.89 | 200 | 14.24 | 30 | 正常
19 | 中海壳牌石油化工有限公司 | UT2装置辅助蒸汽锅炉B-401D排气筒 | 3565183.5 | 41.26 | 49.64 | 100 | 15.29 | 35 | 1.3 | 5 | 正常
19 | 中海壳牌石油化工有限公司 | SMPO2装置废液焚烧炉A-9302排气筒 | 1348783.12 | 15.61 | 83.12 | 300 | 2.06 | 100 | 3.73 | 30 | 正常
19 | 中海壳牌石油化工有限公司 | UT1装置固废焚烧炉F-9401排气筒 | 1197.79 | 0.01 | 1461.91 | 300 | 460.84 | 100 | 84.49 | 30 | 停机
19 | 中海壳牌石油化工有限公司 | UT1装置污水处理场废气处理设施A-9230排气筒 | 943164.19 | 10.92 | - | - | - | - | - | - | 正常
19 | 中海壳牌石油化工有限公司 | UT1装置废液焚烧炉A-9301排气筒 | 3472615 | 40.19 | 111.06 | 300 | 2.08 | 200 | 1.94 | 30 | 正常
19 | 中海壳牌石油化工有限公司 | LOP2装置裂解炉F-190排气筒 | 1840512.87 | 21.3 | 53.39 | 100 | - | - | - | - | 正常
19 | 中海壳牌石油化工有限公司 | UT1装置燃气轮机GT-8161排气筒 | 0 | 0 | 53.26 | 120 | 40.07 | 100 | 26.93 | 10 | 停机
19 | 中海壳牌石油化工有限公司 | SMPO1装置热油炉F-5301A/B/C排气筒 | 6936470.5 | 80.23 | 63.71 | 100 | 0 | 50 | 2.44 | 20 | 正常
19 | 中海壳牌石油化工有限公司 | UT2装置燃气轮机GT-201排气筒 | 20592600 | 238.33 | 22.81 | 50 | - | - | - | - | 正常
19 | 中海壳牌石油化工有限公司 | POD2装置废液焚烧炉A-2962排气筒 | 86029.84 | 1 | 41.25 | 300 | 0.04 | 100 | 1.23 | 30 | 正常
19 | 中海壳牌石油化工有限公司 | SMPO2装置热油炉F-5301A/B/C排气筒 | 6763460 | 78.28 | 34.37 | 100 | 0 | 50 | 2.09 | 20 | 正常
19 | 中海壳牌石油化工有限公司 | LOP1装置裂解炉F-1100排气筒 | 1252289.25 | 14.49 | 57.97 | 100 | - | - | - | - | 正常
19 | 中海壳牌石油化工有限公司 | UT2装置辅助蒸汽锅炉B-401B-1#排气筒 | 1822330 | 21.09 | 27.91 | 200 | 48.84 | 200 | 3.29 | 30 | 正常
19 | 中海壳牌石油化工有限公司 | UT2装置辅助蒸汽锅炉B-401B-2#排气筒 | 1274660 | 14.75 | 59.26 | 200 | 53.33 | 200 | 2.19 | 30 | 正常
20 | 光大环保能源（龙门）有限公司 | 一号废气排放口 | 1737084.88 | 20.1 | 119.771 | 200 | 44.355 | 50 | 6.614 | 10 | 正常
20 | 光大环保能源（龙门）有限公司 | 二号废气排放口 | 1486165.88 | 17.2 | 105.486 | 200 | 24.829 | 50 | 5.136 | 10 | 正常
21 | 惠州绿色动力再生能源有限公司 | 焚烧废气排放口3# | 3188339.75 | 36.9 | 75.948 | 80 | 27.319 | 30 | 0.72 | 8 | 正常
21 | 惠州绿色动力再生能源有限公司 | 焚烧废气排放口4# | 93825.13 | 1.09 | 38.421 | 80 | 0 | 30 | 10.756 | 8 | 停机
21 | 惠州绿色动力再生能源有限公司 | 焚烧废气排放口1# | 2889670 | 33.44 | 76.143 | 80 | 26.029 | 30 | 0.779 | 8 | 正常
21 | 惠州绿色动力再生能源有限公司 | 焚烧废气排放口2# | 3082947.5 | 35.68 | 75.217 | 80 | 21.006 | 30 | 3.335 | 8 | 正常
22 | 三菱化学化工原料（惠州）有限公司 | 废气排放口 | 3325369.25 | 38.488 | 18.556 | 100 | 0.628 | 50 | 2.696 | 20 | 正常
23 | 惠州李长荣橡胶有限公司 | RTO | 2600851.25 | 30.668 | 1.1659 | 100 | 0.2831 | 50 | 6.619 | 20 | 正常
24 | 惠州绿色动力环保有限公司 | 焚烧废气排放口#1 | 226811.703 | 2.625 | 2.35 | 250 | 12.51 | 80 | 29.866 | 10 | 停机
24 | 惠州绿色动力环保有限公司 | 焚烧废气排放口#2 | 2052161.375 | 23.752 | 76.376 | 250 | 25.277 | 80 | 0.873 | 10 | 正常
24 | 惠州绿色动力环保有限公司 | 焚烧废气排放口#3 | 875394.25 | 10.132 | 61.473 | 250 | 12.629 | 80 | 2.914 | 10 | 停机
25 | 国能（惠州）热电有限责任公司 | 1、2号机组烟囱排放口 | 40024100 | 463.242 | 97.513 | 100 | 25.811 | 50 | 0.824 | 20 | 正常
25 | 国能（惠州）热电有限责任公司 | 3号机组烟囱排放口 | 22279802 | 288.94 | 48.647 | 50 | - | - | - | - | 正常
25 | 国能（惠州）热电有限责任公司 | 4号机组烟囱排放口 | 169086.891 | 1.99 | 7.11 | 50 | - | - | - | - | 停机
26 | 华润水泥（惠州）有限公司 | 总排放口 | 8544684.35 | 98.897 | 214.801 | 320 | 0.001 | 100 | 9.821 | 20 | 正常
26 | 华润水泥（惠州）有限公司 | 窑头 | 5814254.162 | 67.295 | - | - | - | - | 5.1125 | 20 | 正常