## Sheet1
监测日期：2025-06-03
序号 | 企业名称 | 监控点名称 | 烟气量(M3) | 烟气流量（M3/s） | 氮氧化物(mg/M3) |  | 二氧化硫(mg/M3) |  | 烟尘(mg/M3) |  | 生产状态
[5 empty] | 浓度 | 限值 | 浓度 | 限值 | 浓度 | 限值
1 | 惠州市光大水泥企业有限公司光华水泥厂 | A线窑尾 | 13542094 | 156.737 | 134.43 | 320 | 20.251 | 100 | 0.557 | 20 | 正常
1 | 惠州市光大水泥企业有限公司光华水泥厂 | B线窑尾 | 14886198 | 172.294 | 137.847 | 320 | 33.894 | 100 | 0.398 | 20 | 正常
1 | 惠州市光大水泥企业有限公司光华水泥厂 | A线窑头烟囱 | 8359401.5 | 96.752 | - | - | - | - | 7.8177 | 20 | 正常
1 | 惠州市光大水泥企业有限公司光华水泥厂 | B线窑头烟囱 | 8090219 | 93.637 | - | - | - | - | 7.1104 | 20 | 正常
2 | 广东展宏钢铁有限公司 | 电炉废气排放口 | 468452.031 | 19518.83 | - | - | - | - | 0.068 | 15 | 正常
2 | 广东展宏钢铁有限公司 | 电炉废气排放口#2 | 7220769 | 83.574 | - | - | - | - | 0.792 | 15 | 正常
3 | 惠州固力水泥集团有限公司博罗分公司 | 排放口（窑头） | 841221.5 | 9.736 | - | - | - | - | 0 | 20 | 停机
3 | 惠州固力水泥集团有限公司博罗分公司 | 总排放口（窑尾） | 8969.079 | 0.105 | 8.499 | 320 | 3.516 | 100 | 0 | 20 | 停机
4 | 惠州东江威立雅环境服务有限公司 | 焚烧炉废气排放口 | 695912.938 | 8.054 | 152.829 | 300 | 16.363 | 100 | 2.152 | 30 | 正常
5 | 惠州福和纸业有限公司 | 锅炉废气排放口1# | 1133671.68 | 13.121 | 1.24 | 200 | 1.98 | 200 | 1.73 | 30 | 正常
5 | 惠州福和纸业有限公司 | 锅炉废气排放口2# | 864 | 0.01 | 0.41 | 150 | - | - | - | - | 正常
6 | 惠州市光大水泥企业有限公司 | A线旋窑窑尾处理后排口 | 10764652 | 124.591 | 194.297 | 320 | 37.694 | 100 | 1.069 | 20 | 正常
6 | 惠州市光大水泥企业有限公司 | B线旋窑窑尾处理后排口 | 89839.102 | 1.04 | 0.152 | 320 | 0 | 100 | 0.314 | 20 | 停机
6 | 惠州市光大水泥企业有限公司 | A线窑头烟窗 | 9045675 | 104.695 | - | - | - | - | 1.7547 | 20 | 正常
6 | 惠州市光大水泥企业有限公司 | B线窑头烟窗 | 0 | 0 | - | - | - | - | 0 | 20 | 停机
7 | 惠州广惠能源有限公司 | 焚烧炉烟气排放口3# | 3317233.25 | 38.699 | 77.418 | 200 | 25.537 | 50 | 6.55 | 10 | 正常
7 | 惠州广惠能源有限公司 | 焚烧炉烟气排放口2# | 3024471.5 | 35.331 | 81.498 | 200 | 7.457 | 50 | 4.545 | 10 | 正常
7 | 惠州广惠能源有限公司 | 焚烧炉烟气排放口1# | 3138874 | 36.589 | 83.363 | 200 | 35.429 | 50 | 5.838 | 10 | 正常
8 | 光大环保能源（博罗）有限公司 | 3# | 1045800.38 | 12.1 | 111.732 | 200 | 5.205 | 35 | 5.516 | 10 | 正常
8 | 光大环保能源（博罗）有限公司 | 1# | 917699.31 | 11.08 | 108.451 | 200 | 12.892 | 35 | 4.49 | 10 | 正常
8 | 光大环保能源（博罗）有限公司 | 2# | 1090213.88 | 12.62 | 111.713 | 200 | 15.423 | 35 | 1.504 | 10 | 正常
8 | 光大环保能源（博罗）有限公司 | 4# | 3190171 | 36.92 | 111.906 | 200 | 16.401 | 35 | 0.595 | 10 | 正常
9 | 光大环保能源（惠东）有限公司 | #3烟囱 | 2332832.5 | 27 | 159.299 | 200 | 29.99 | 50 | 8.006 | 10 | 正常
9 | 光大环保能源（惠东）有限公司 | #1烟囱 | 1278216.25 | 14.794 | 173.88 | 200 | 14.888 | 50 | 6.665 | 10 | 正常
9 | 光大环保能源（惠东）有限公司 | #2烟囱 | 1465132.625 | 16.958 | 158.822 | 200 | 14.354 | 50 | 7.413 | 10 | 正常
10 | 惠州市瑞能热力有限公司 | FQ-00622锅炉废气排放口 | 2176830.72 | 25.195 | 15.85 | 200 | 0.38 | 35 | 0.21 | 10 | 正常
10 | 惠州市瑞能热力有限公司 | 锅炉废气排放口2# | 20736 | 0.24 | 26.73 | 150 | - | - | - | - | 停机
11 | 惠州深能源丰达电力有限公司 | 1号机废气排放口 | 1584103.75 | 18.334 | 0.263 | 50 | 0.098 | 35 | 4.027 | 5 | 停机
11 | 惠州深能源丰达电力有限公司 | 2号机废气排放口 | 0 | 0 | 0 | 50 | 0 | 35 | 0 | 5 | 停机
11 | 惠州深能源丰达电力有限公司 | 5号机组废气排放口 | 12411804.686 | 161.224 | 27.947 | 50 | 0.093 | 35 | 1.02 | 5 | 正常
11 | 惠州深能源丰达电力有限公司 | 6号机组废气排放口 | 37054023.097 | 459.198 | 25.81 | 50 | 0.007 | 35 | 0.485 | 5 | 正常
11 | 惠州深能源丰达电力有限公司 | 1号启动锅炉废气排放口 | 6753.955 | 0.079 | 0 | 50 | 3.005 | 35 | 0 | 10 | 停机
11 | 惠州深能源丰达电力有限公司 | 2号启动锅炉废气排放口 | 361.581 | 0.004 | 103.717 | 50 | 17.875 | 35 | 82.706 | 10 | 停机
12 | 广东惠州天然气发电有限公司 | 2号发电机组烟囱 | 29634120 | 1234755 | 101.437 | 50 | - | - | - | - | 正常
12 | 广东惠州天然气发电有限公司 | 1号发电机组烟囱 | 36480395.52 | 422.227 | 20.709 | 50 | - | - | - | - | 正常
12 | 广东惠州天然气发电有限公司 | 3号发电机组烟囱 | 34682247.36 | 401.415 | 32.759 | 50 | - | - | - | - | 正常
12 | 广东惠州天然气发电有限公司 | 4号发电机组烟囱 | -37981.44 | -0.44 | 77.372 | 50 | - | - | - | - | 停机
12 | 广东惠州天然气发电有限公司 | 5号发电机组烟囱 | 42290622.72 | 489.475 | 28.565 | 50 | - | - | - | - | 正常
12 | 广东惠州天然气发电有限公司 | 6号发电机组烟囱 | 321416.64 | 3.72 | 0.199 | 50 | - | - | - | - | 停机
13 | 宝武镁业（惠州）有限公司 | 工业窑炉燃烧废气排放口 | 136512 | 1.58 | 50.98 | - | 1.18 | - | 2.87 | 200 | 正常
14 | 惠州塔牌水泥有限公司 | 二线窑尾 | 365060.5 | 4.409 | 759.07 | 320 | 1490.02 | 100 | 13.741 | 20 | 停机
14 | 惠州塔牌水泥有限公司 | 一线窑头 | 5324311 | 61.624 | - | - | - | - | 13.2132 | 20 | 正常
14 | 惠州塔牌水泥有限公司 | 一线窑尾 | 9660656 | 116.675 | 32.28 | 320 | 24.415 | 100 | 1.848 | 20 | 正常
14 | 惠州塔牌水泥有限公司 | 二线窑头 | - | - | - | - | - | - | 0 | 20 | 停机
15 | 南亚塑胶工业(惠州)有限公司 | 1#锅炉烟气排放口（A1） | 790387.2 | 9.148 | 7 | 50 | 4.98 | 35 | 0.3 | 10 | 正常
15 | 南亚塑胶工业(惠州)有限公司 | 7#有机废气排放口（B7） | 293985.844 | 3.403 | - | - | - | - | 2.479 | 10 | 正常
15 | 南亚塑胶工业(惠州)有限公司 | 15#有机废气排放口（B15） | 42743.844 | 0.495 | - | - | - | - | 0.4119 | 10 | 正常
15 | 南亚塑胶工业(惠州)有限公司 | 3#粉尘排放口（C3） | 53003.875 | 0.613 | - | - | - | - | 1.6822) | 10 | 正常
15 | 南亚塑胶工业(惠州)有限公司 | 2#锅炉烟气排放口（A2） | 61422.228 | 2559.26 | 0 | 150 | - | - | - | - | 正常
16 | 广东惠州平海发电厂有限公司 | 1号锅炉废气排放口 | 62135520.025 | 735.539 | 37.493 | 100 | 24.611 | 50 | 4.47 | 20 | 正常
16 | 广东惠州平海发电厂有限公司 | 2号锅炉废气排放口 | 59224958.73 | 699.186 | 97.15 | 100 | 24.19 | 50 | 4.296 | 20 | 正常
17 | 旭硝子显示玻璃（惠州）有限公司 | 四期炉窑废气排放口 | 400429.375 | 4.634 | 255.86 | 550 | 6.585 | 280 | 0.594 | 30 | 正常
17 | 旭硝子显示玻璃（惠州）有限公司 | 一期熔窑废气排放口 | 455544.281 | 5.272 | 236.598 | 550 | 1.931 | 400 | 0.31 | 30 | 正常
17 | 旭硝子显示玻璃（惠州）有限公司 | 三期熔窑废气排放口 | 520873.406 | 6.029 | 225.012 | 550 | 1.855 | 400 | 1.921 | 30 | 正常
17 | 旭硝子显示玻璃（惠州）有限公司 | 二期熔窑废气排放口 | 444877.594 | 5.149 | 217.992 | 550 | 0.676 | 400 | 0.837 | 30 | 正常
18 | 中海油惠州石化有限公司 | 燃油燃气锅炉烟囱 | 663548.188 | 7.68 | 110.393 | 200 | 3.396 | 200 | 1.507 | 30 | 正常
18 | 中海油惠州石化有限公司 | 燃油燃气锅炉烟囱 2 | 1489357.625 | 17.238 | 109.67 | 200 | 3.332 | 200 | 7.914 | 30 | 正常
18 | 中海油惠州石化有限公司 | 硫磺（1）排气筒 | 128354.875 | 1.486 | 11.329 | - | 41.184 | 100 | - | - | 正常
18 | 中海油惠州石化有限公司 | 蜡油加裂排气筒 | 1205411.125 | 14.558 | 44.78 | 100 | - | - | - | - | 正常
18 | 中海油惠州石化有限公司 | 煤柴油加裂排气筒 | 857029.25 | 10.046 | 34.62 | 100 | - | - | - | - | 正常
18 | 中海油惠州石化有限公司 | 制氢（1）排气筒 | 3716555 | 44.886 | 72.756 | 100 | - | - | - | - | 正常
18 | 中海油惠州石化有限公司 | 制氢（2）排气筒 | 4002264.5 | 48.444 | 58.026 | 100 | - | - | - | - | 正常
18 | 中海油惠州石化有限公司 | 重整（I）排气筒 | 3920454.75 | 45.376 | 57.613 | 100 | - | - | - | - | 正常
18 | 中海油惠州石化有限公司 | 芳烃联合（1）排气筒 | 7767621.5 | 89.903 | 49.825 | 100 | - | - | - | - | 正常
18 | 中海油惠州石化有限公司 | 芳烃联合（2）排气筒 | 1496359.875 | 17.319 | 40.009 | 100 | - | - | - | - | 正常
18 | 中海油惠州石化有限公司 | 芳烃联合2排气筒 | 2416502.75 | 27.969 | 32.82 | 100 | - | - | - | - | 正常
18 | 中海油惠州石化有限公司 | 焦化（1）排气筒 | 1184122.5 | 13.705 | 58.571 | 100 | - | - | - | - | 正常
18 | 中海油惠州石化有限公司 | 焦化（2）排气筒 | 1794654.25 | 20.772 | 51.5 | 100 | - | - | - | - | 正常
18 | 中海油惠州石化有限公司 | 催化裂化（1）排气筒 | 3564748 | 148531.188 | 71.995 | 100 | 0.995 | 50 | 12.597 | 30 | 正常
18 | 中海油惠州石化有限公司 | 煅烧焦烟囱 | - | - | - | - | - | - | 0 | 10 | 停机
18 | 中海油惠州石化有限公司 | 常减压（1）烟囱 | 3834977.5 | 44.386 | 33.371 | 100 | - | - | - | - | 正常
18 | 中海油惠州石化有限公司 | 3#燃油燃气锅炉烟道 | 2136210 | 24.725 | 41.893 | 100 | 5.908 | 50 | 2.164 | 20 | 正常
18 | 中海油惠州石化有限公司 | 航煤加氢129排气筒 | 484421.375 | 5.607 | 27.262 | 100 | - | - | - | - | 正常
18 | 中海油惠州石化有限公司 | 硫磺（II）134排气筒 | 2175354.5 | 25.178 | - | - | 17.261 | 100 | - | - | 正常
18 | 中海油惠州石化有限公司 | 催化裂化（II）123排气筒 | 3496453 | 104.58 | 51.222 | 100 | 4.646 | 50 | 9.66 | 30 | 停机
18 | 中海油惠州石化有限公司 | 渣油加氢133排气筒 | 641084.375 | 7.42 | 31.593 | 100 | - | - | - | - | 正常
18 | 中海油惠州石化有限公司 | 常减压（II）121排气筒 | 647791.438 | 7.498 | 34.976 | 100 | 6.927 | 50 | 0.776 | 20 | 正常
18 | 中海油惠州石化有限公司 | 重整（II）127排气筒 | 3498327.25 | 40.49 | 60.305 | 100 | 4.084 | 50 | 1.139 | 20 | 正常
18 | 中海油惠州石化有限公司 | 煤制氢硫磺排气筒 | 86329.516 | 3.997 | - | - | 22.544 | 100 | - | - | 停机
18 | 中海油惠州石化有限公司 | 煤制氢蒸汽过热炉排气筒 | - | - | 0 | 100 | - | - | - | - | 停机
18 | 中海油惠州石化有限公司 | 燃气轮机排气筒 | 1574.222 | 0.018 | 11.913 | 50 | 0.512 | 35 | 0.089 | 5 | 停机
18 | 中海油惠州石化有限公司 | 高压加氢裂化装置（II）加热炉排气 | 1165966.875 | 13.495 | 38.616 | 100 | 1.394 | 50 | 0.18 | 20 | 正常
18 | 中海油惠州石化有限公司 | 丙烯酸及酯废水焚烧炉排气筒 | - | - | 0 | 300 | 0 | 100 | 0 | 30 | 停机
18 | 中海油惠州石化有限公司 | 重整（Ⅲ）排气筒 | 5166577 | 59.798 | 0 | 100 | 0.31 | 50 | 0.112 | 20 | 正常
18 | 中海油惠州石化有限公司 | 芳烃联合（Ⅱ）排气筒 | 6871906.5 | 79.536 | 55.012 | 100 | 0.266 | 50 | 0.056 | 20 | 正常
19 | 中海壳牌石油化工有限公司 | UT1装置燃油锅炉F-8105/06/07/08排气筒 | 10624546 | 122.97 | 100.46 | 200 | 29.85 | 200 | 7.05 | 30 | 正常
19 | 中海壳牌石油化工有限公司 | UT2装置辅助蒸汽锅炉B-401A排气筒 | 7221760 | 83.58 | 129.54 | 200 | 60.37 | 200 | 13.02 | 30 | 正常
19 | 中海壳牌石油化工有限公司 | UT2装置辅助蒸汽锅炉B-401C-1#排气筒 | 2517550 | 29.13 | 64.67 | 200 | 34.72 | 200 | 9.35 | 30 | 正常
19 | 中海壳牌石油化工有限公司 | UT2装置辅助蒸汽锅炉B-401C-2#排气筒 | 1546330 | 17.89 | 68.49 | 200 | 31.93 | 200 | 17.39 | 30 | 正常
19 | 中海壳牌石油化工有限公司 | UT2装置辅助蒸汽锅炉B-401D排气筒 | 4022314 | 46.55 | 49.68 | 100 | 14.2 | 35 | 1.24 | 5 | 正常
19 | 中海壳牌石油化工有限公司 | SMPO2装置废液焚烧炉A-9302排气筒 | 1331687.12 | 15.41 | 89.3 | 300 | 2.12 | 100 | 3.76 | 30 | 正常
19 | 中海壳牌石油化工有限公司 | UT1装置固废焚烧炉F-9401排气筒 | 1350.93 | 0.02 | 980.7 | 300 | 364.57 | 100 | 63.66 | 30 | 停机
19 | 中海壳牌石油化工有限公司 | UT1装置污水处理场废气处理设施A-9230排气筒 | 961094.81 | 11.12 | - | - | - | - | - | - | 正常
19 | 中海壳牌石油化工有限公司 | UT1装置废液焚烧炉A-9301排气筒 | 3447395.25 | 39.9 | 122.99 | 300 | 2.09 | 200 | 1.93 | 30 | 正常
19 | 中海壳牌石油化工有限公司 | LOP2装置裂解炉F-190排气筒 | 1641557.5 | 18.99 | 50.12 | 100 | - | - | - | - | 正常
19 | 中海壳牌石油化工有限公司 | UT1装置燃气轮机GT-8161排气筒 | 0 | 0 | 83.64 | 120 | 42.27 | 100 | 26.64 | 10 | 停机
19 | 中海壳牌石油化工有限公司 | SMPO1装置热油炉F-5301A/B/C排气筒 | 6878237 | 79.61 | 63.93 | 100 | 0.56 | 50 | 2.92 | 20 | 正常
19 | 中海壳牌石油化工有限公司 | UT2装置燃气轮机GT-201排气筒 | 21979600 | 254.39 | 25.97 | 50 | - | - | - | - | 正常
19 | 中海壳牌石油化工有限公司 | POD2装置废液焚烧炉A-2962排气筒 | 83367.23 | 0.96 | 49.65 | 300 | 0.04 | 100 | 1.21 | 30 | 正常
19 | 中海壳牌石油化工有限公司 | SMPO2装置热油炉F-5301A/B/C排气筒 | 6758590 | 78.22 | 37.16 | 100 | 0 | 50 | 2.05 | 20 | 正常
19 | 中海壳牌石油化工有限公司 | LOP1装置裂解炉F-1100排气筒 | 1284855.62 | 14.87 | 64.13 | 100 | - | - | - | - | 正常
19 | 中海壳牌石油化工有限公司 | UT2装置辅助蒸汽锅炉B-401B-1#排气筒 | 1803410 | 20.87 | 29.09 | 200 | 54.27 | 200 | 5.1 | 30 | 正常
19 | 中海壳牌石油化工有限公司 | UT2装置辅助蒸汽锅炉B-401B-2#排气筒 | 1346810 | 15.58 | 59.31 | 200 | 58.54 | 200 | 3.53 | 30 | 正常
20 | 光大环保能源（龙门）有限公司 | 一号废气排放口 | 1718314.63 | 19.89 | 95.938 | 200 | 42.528 | 50 | 6.525 | 10 | 正常
20 | 光大环保能源（龙门）有限公司 | 二号废气排放口 | 1461565 | 16.92 | 106.677 | 200 | 26.153 | 50 | 5.149 | 10 | 正常
21 | 惠州绿色动力再生能源有限公司 | 焚烧废气排放口3# | 3112177.75 | 36.02 | 76.593 | 80 | 27.549 | 30 | 0.722 | 8 | 正常
21 | 惠州绿色动力再生能源有限公司 | 焚烧废气排放口4# | 88645.95 | 1.03 | 36.555 | 80 | 0 | 30 | 10.312 | 8 | 停机
21 | 惠州绿色动力再生能源有限公司 | 焚烧废气排放口1# | 2803700.5 | 32.45 | 75.084 | 80 | 23.646 | 30 | 0.701 | 8 | 正常
21 | 惠州绿色动力再生能源有限公司 | 焚烧废气排放口2# | 2905269.75 | 33.63 | 75.207 | 80 | 15.242 | 30 | 2.924 | 8 | 正常
22 | 三菱化学化工原料（惠州）有限公司 | 废气排放口 | 3344141 | 38.705 | 17.942 | 100 | 1.079 | 50 | 2.825 | 20 | 正常
23 | 惠州李长荣橡胶有限公司 | RTO | 2830719.75 | 33.496 | 0.8862 | 100 | 0.373 | 50 | 5.2879 | 20 | 正常
24 | 惠州绿色动力环保有限公司 | 焚烧废气排放口#1 | 1309120.625 | 15.152 | 70.091 | 250 | 19.114 | 80 | 7.983 | 10 | 停机
24 | 惠州绿色动力环保有限公司 | 焚烧废气排放口#2 | 110037.133 | 1.274 | 94.582 | 250 | 13.118 | 80 | 4.688 | 10 | 正常
24 | 惠州绿色动力环保有限公司 | 焚烧废气排放口#3 | 1903746.25 | 22.034 | 74.586 | 250 | 19.555 | 80 | 2.993 | 10 | 停机
25 | 国能（惠州）热电有限责任公司 | 1、2号机组烟囱排放口 | 45460900 | 526.168 | 37.542 | 100 | 26.853 | 50 | 0.58 | 20 | 正常
25 | 国能（惠州）热电有限责任公司 | 3号机组烟囱排放口 | 11888497 | 140.599 | 173.991 | 50 | - | - | - | - | 正常
25 | 国能（惠州）热电有限责任公司 | 4号机组烟囱排放口 | 188089.766 | 2.232 | 10.256 | 50 | - | - | - | - | 正常
26 | 华润水泥（惠州）有限公司 | 总排放口 | 8283286.84 | 100.04 | 213.371 | 320 | 7.242 | 100 | 10.342 | 20 | 正常
26 | 华润水泥（惠州）有限公司 | 窑头 | 5781762.869 | 66.919 | - | - | - | - | 4.2094 | 20 | 正常