## Sheet1
监测日期：2025-06-04
序号 | 企业名称 | 监控点名称 | 烟气量(M3) | 烟气流量（M3/s） | 氮氧化物(mg/M3) |  | 二氧化硫(mg/M3) |  | 烟尘(mg/M3) |  | 生产状态
[5 empty] | 浓度 | 限值 | 浓度 | 限值 | 浓度 | 限值
1 | 惠州市光大水泥企业有限公司光华水泥厂 | A线窑尾 | 13553134 | 156.865 | 126.735 | 320 | 18.287 | 100 | 0.372 | 20 | 正常
1 | 惠州市光大水泥企业有限公司光华水泥厂 | B线窑尾 | 15930912 | 184.386 | 132.611 | 320 | 41.244 | 100 | 0.453 | 20 | 正常
1 | 惠州市光大水泥企业有限公司光华水泥厂 | A线窑头烟囱 | 8056650.5 | 93.248 | - | - | - | - | 7.8067 | 20 | 正常
1 | 惠州市光大水泥企业有限公司光华水泥厂 | B线窑头烟囱 | 8151052 | 94.341 | - | - | - | - | 6.6928 | 20 | 正常
2 | 广东展宏钢铁有限公司 | 电炉废气排放口 | 411575.25 | 17148.969 | - | - | - | - | 0.032 | 15 | 正常
2 | 广东展宏钢铁有限公司 | 电炉废气排放口#2 | 7057520 | 81.684 | - | - | - | - | 0.642 | 15 | 正常
3 | 惠州固力水泥集团有限公司博罗分公司 | 排放口（窑头） | 196301.297 | 2.272 | - | - | - | - | 0 | 20 | 停机
3 | 惠州固力水泥集团有限公司博罗分公司 | 总排放口（窑尾） | 217976.516 | 2.523 | 4.108 | 320 | 2.251 | 100 | 0 | 20 | 停机
4 | 惠州东江威立雅环境服务有限公司 | 焚烧炉废气排放口 | 694755.625 | 8.041 | 146.957 | 300 | 16.172 | 100 | 2.108 | 30 | 正常
5 | 惠州福和纸业有限公司 | 锅炉废气排放口1# | 1236893.76 | 14.316 | 0.75 | 200 | 1.54 | 200 | 1.77 | 30 | 正常
5 | 惠州福和纸业有限公司 | 锅炉废气排放口2# | 864 | 0.01 | 0.4 | 150 | - | - | - | - | 正常
6 | 惠州市光大水泥企业有限公司 | A线旋窑窑尾处理后排口 | 10803599 | 125.042 | 211.379 | 320 | 39.312 | 100 | 1.267 | 20 | 正常
6 | 惠州市光大水泥企业有限公司 | B线旋窑窑尾处理后排口 | 0 | 0 | 0 | 320 | 0 | 100 | 0 | 20 | 停机
6 | 惠州市光大水泥企业有限公司 | A线窑头烟窗 | 9440887 | 109.27 | - | - | - | - | 1.6228 | 20 | 正常
6 | 惠州市光大水泥企业有限公司 | B线窑头烟窗 | 0 | 0 | - | - | - | - | 0 | 20 | 停机
7 | 惠州广惠能源有限公司 | 焚烧炉烟气排放口3# | 3269438.75 | 38.154 | 74.511 | 200 | 27.371 | 50 | 6.327 | 10 | 正常
7 | 惠州广惠能源有限公司 | 焚烧炉烟气排放口2# | 3109766.5 | 36.317 | 82.886 | 200 | 6.46 | 50 | 4.569 | 10 | 正常
7 | 惠州广惠能源有限公司 | 焚烧炉烟气排放口1# | 3231987.5 | 37.673 | 85.265 | 200 | 36.047 | 50 | 5.729 | 10 | 正常
8 | 光大环保能源（博罗）有限公司 | 3# | 1069606.25 | 12.38 | 111.752 | 200 | 15.142 | 35 | 5.379 | 10 | 正常
8 | 光大环保能源（博罗）有限公司 | 1# | 957916.75 | 11.09 | 109.18 | 200 | 23.085 | 35 | 4.491 | 10 | 正常
8 | 光大环保能源（博罗）有限公司 | 2# | 1046570.38 | 12.64 | 114.255 | 200 | 28.42 | 35 | 1.517 | 10 | 正常
8 | 光大环保能源（博罗）有限公司 | 4# | 3182732.5 | 36.84 | 110.988 | 200 | 24.7 | 35 | 0.62 | 10 | 正常
9 | 光大环保能源（惠东）有限公司 | #3烟囱 | 456159.844 | 5.28 | 109.94 | 200 | 108.343 | 50 | 46.669 | 10 | 停机
9 | 光大环保能源（惠东）有限公司 | #1烟囱 | 1280094.375 | 14.816 | 170.395 | 200 | 15.801 | 50 | 6.551 | 10 | 正常
9 | 光大环保能源（惠东）有限公司 | #2烟囱 | 1494790.25 | 17.301 | 165.254 | 200 | 15.169 | 50 | 6.969 | 10 | 正常
10 | 惠州市瑞能热力有限公司 | FQ-00622锅炉废气排放口 | 2249233.92 | 26.033 | 17.61 | 200 | 0.42 | 35 | 0.21 | 10 | 正常
10 | 惠州市瑞能热力有限公司 | 锅炉废气排放口2# | 25056 | 0.29 | 21.18 | 150 | - | - | - | - | 停机
11 | 惠州深能源丰达电力有限公司 | 1号机废气排放口 | 2099524.25 | 24.3 | 0 | 50 | 0.002 | 35 | 6.356 | 5 | 停机
11 | 惠州深能源丰达电力有限公司 | 2号机废气排放口 | 0 | 0 | 0 | 50 | 0 | 35 | 0 | 5 | 停机
11 | 惠州深能源丰达电力有限公司 | 5号机组废气排放口 | 741108.538 | 8.723 | 16.421 | 50 | 0.218 | 35 | 19.076 | 5 | 停机
11 | 惠州深能源丰达电力有限公司 | 6号机组废气排放口 | 4545080.856 | 54.444 | 28.479 | 50 | 0.156 | 35 | 3.58 | 5 | 正常
11 | 惠州深能源丰达电力有限公司 | 1号启动锅炉废气排放口 | 6568.384 | 0.077 | 901.44 | 50 | 0 | 35 | 0 | 10 | 停机
11 | 惠州深能源丰达电力有限公司 | 2号启动锅炉废气排放口 | 186199.642 | 2.201 | 32.792 | 50 | 0 | 35 | 0.28 | 10 | 正常
12 | 广东惠州天然气发电有限公司 | 2号发电机组烟囱 | 26110944 | 1087956 | 444.466 | 50 | - | - | - | - | 正常
12 | 广东惠州天然气发电有限公司 | 1号发电机组烟囱 | 22710931.2 | 262.858 | 20.326 | 50 | - | - | - | - | 正常
12 | 广东惠州天然气发电有限公司 | 3号发电机组烟囱 | 14233423.68 | 164.739 | 58.472 | 50 | - | - | - | - | 正常
12 | 广东惠州天然气发电有限公司 | 4号发电机组烟囱 | -457721.28 | -5.298 | 0 | 50 | - | - | - | - | 停机
12 | 广东惠州天然气发电有限公司 | 5号发电机组烟囱 | 29336886.72 | 339.547 | 109.627 | 50 | - | - | - | - | 正常
12 | 广东惠州天然气发电有限公司 | 6号发电机组烟囱 | 118687.68 | 1.374 | 0 | 50 | - | - | - | - | 停机
13 | 宝武镁业（惠州）有限公司 | 工业窑炉燃烧废气排放口 | 137376 | 1.59 | 49.09 | - | 1.87 | - | 2.2 | 200 | 正常
14 | 惠州塔牌水泥有限公司 | 二线窑尾 | 357848.5 | 4.142 | 193.823 | 320 | 1510.127 | 100 | 33.169 | 20 | 停机
14 | 惠州塔牌水泥有限公司 | 一线窑头 | 4773151 | 55.245 | - | - | - | - | 11.8256 | 20 | 正常
14 | 惠州塔牌水泥有限公司 | 一线窑尾 | 9941057 | 115.058 | 27.73 | 320 | 25.263 | 100 | 1.61 | 20 | 正常
14 | 惠州塔牌水泥有限公司 | 二线窑头 | 2792028 | 53.068 | - | - | - | - | 0 | 20 | 停机
15 | 南亚塑胶工业(惠州)有限公司 | 1#锅炉烟气排放口（A1） | 712022.4 | 8.241 | 8.42 | 50 | 4.66 | 35 | 0.43 | 10 | 正常
15 | 南亚塑胶工业(惠州)有限公司 | 7#有机废气排放口（B7） | 716338.188 | 8.291 | - | - | - | - | 2.0272 | 10 | 正常
15 | 南亚塑胶工业(惠州)有限公司 | 15#有机废气排放口（B15） | 248778.562 | 2.879 | - | - | - | - | 0.8352 | 10 | 正常
15 | 南亚塑胶工业(惠州)有限公司 | 3#粉尘排放口（C3） | 30951.441 | 0.358 | - | - | - | - | 1.6914 | 10 | 正常
15 | 南亚塑胶工业(惠州)有限公司 | 2#锅炉烟气排放口（A2） | 48233.251 | 2009.719 | 4.33 | 150 | - | - | - | - | 正常
16 | 广东惠州平海发电厂有限公司 | 1号锅炉废气排放口 | 59378468.573 | 714.456 | 38.264 | 100 | 25.105 | 50 | 4.892 | 20 | 正常
16 | 广东惠州平海发电厂有限公司 | 2号锅炉废气排放口 | 54773232.827 | 657.482 | 39.207 | 100 | 25.6 | 50 | 3.431 | 20 | 正常
17 | 旭硝子显示玻璃（惠州）有限公司 | 四期炉窑废气排放口 | 397325.156 | 4.599 | 257.277 | 550 | 6.788 | 280 | 0.582 | 30 | 正常
17 | 旭硝子显示玻璃（惠州）有限公司 | 一期熔窑废气排放口 | 459527.469 | 5.319 | 241.559 | 550 | 1.869 | 400 | 0.259 | 30 | 正常
17 | 旭硝子显示玻璃（惠州）有限公司 | 三期熔窑废气排放口 | 532560.75 | 6.164 | 231.752 | 550 | 1.783 | 400 | 1.383 | 30 | 正常
17 | 旭硝子显示玻璃（惠州）有限公司 | 二期熔窑废气排放口 | 463522.812 | 5.365 | 238.567 | 550 | 0.928 | 400 | 0.766 | 30 | 正常
18 | 中海油惠州石化有限公司 | 燃油燃气锅炉烟囱 | 745241.812 | 8.625 | 134.136 | 200 | 2.905 | 200 | 1.541 | 30 | 正常
18 | 中海油惠州石化有限公司 | 燃油燃气锅炉烟囱 2 | 1495618.875 | 17.31 | 107.424 | 200 | 3.396 | 200 | 8.097 | 30 | 正常
18 | 中海油惠州石化有限公司 | 硫磺（1）排气筒 | 127338.039 | 1.474 | 11.378 | - | 39.134 | 100 | - | - | 正常
18 | 中海油惠州石化有限公司 | 蜡油加裂排气筒 | 1269337 | 14.691 | 44.938 | 100 | - | - | - | - | 正常
18 | 中海油惠州石化有限公司 | 煤柴油加裂排气筒 | 880455.312 | 10.19 | 31.035 | 100 | - | - | - | - | 正常
18 | 中海油惠州石化有限公司 | 制氢（1）排气筒 | 3898552 | 45.122 | 74.448 | 100 | - | - | - | - | 正常
18 | 中海油惠州石化有限公司 | 制氢（2）排气筒 | 4327965.5 | 50.092 | 57.124 | 100 | - | - | - | - | 正常
18 | 中海油惠州石化有限公司 | 重整（I）排气筒 | 3548381.5 | 42.855 | 63.813 | 100 | - | - | - | - | 正常
18 | 中海油惠州石化有限公司 | 芳烃联合（1）排气筒 | 7340559 | 88.654 | 49.631 | 100 | - | - | - | - | 正常
18 | 中海油惠州石化有限公司 | 芳烃联合（2）排气筒 | 1475173.125 | 17.816 | 42.042 | 100 | - | - | - | - | 正常
18 | 中海油惠州石化有限公司 | 芳烃联合2排气筒 | 2348196.75 | 28.36 | 36.847 | 100 | - | - | - | - | 正常
18 | 中海油惠州石化有限公司 | 焦化（1）排气筒 | 1176064.375 | 13.612 | 59.209 | 100 | - | - | - | - | 正常
18 | 中海油惠州石化有限公司 | 焦化（2）排气筒 | 1796565.875 | 20.794 | 51.526 | 100 | - | - | - | - | 正常
18 | 中海油惠州石化有限公司 | 催化裂化（1）排气筒 | 3552964.25 | 148040.188 | 73.036 | 100 | 1.213 | 50 | 12.161 | 30 | 正常
18 | 中海油惠州石化有限公司 | 煅烧焦烟囱 | - | - | - | - | - | - | 0 | 10 | 停机
18 | 中海油惠州石化有限公司 | 常减压（1）烟囱 | 3871568.5 | 44.81 | 32.237 | 100 | - | - | - | - | 正常
18 | 中海油惠州石化有限公司 | 3#燃油燃气锅炉烟道 | 2315971.25 | 26.805 | 41.664 | 100 | 5.669 | 50 | 2.523 | 20 | 正常
18 | 中海油惠州石化有限公司 | 航煤加氢129排气筒 | 481365.75 | 5.571 | 26.986 | 100 | - | - | - | - | 正常
18 | 中海油惠州石化有限公司 | 硫磺（II）134排气筒 | 2190531.5 | 25.353 | - | - | 14.097 | 100 | - | - | 正常
18 | 中海油惠州石化有限公司 | 催化裂化（II）123排气筒 | 9310783 | 107.764 | 52.537 | 100 | 5.67 | 50 | 9.553 | 30 | 正常
18 | 中海油惠州石化有限公司 | 渣油加氢133排气筒 | 593495.938 | 7.494 | 30.96 | 100 | - | - | - | - | 正常
18 | 中海油惠州石化有限公司 | 常减压（II）121排气筒 | 549221.812 | 6.357 | 28.048 | 100 | 4.657 | 50 | 0.591 | 20 | 正常
18 | 中海油惠州石化有限公司 | 重整（II）127排气筒 | 3463561.5 | 40.088 | 61.787 | 100 | 3.802 | 50 | 1.042 | 20 | 正常
18 | 中海油惠州石化有限公司 | 煤制氢硫磺排气筒 | 332915.188 | 3.853 | - | - | 17.447 | 100 | - | - | 正常
18 | 中海油惠州石化有限公司 | 煤制氢蒸汽过热炉排气筒 | - | - | 0 | 100 | - | - | - | - | 停机
18 | 中海油惠州石化有限公司 | 燃气轮机排气筒 | 0 | 0 | 11.624 | 50 | 0.439 | 35 | 0 | 5 | 停机
18 | 中海油惠州石化有限公司 | 高压加氢裂化装置（II）加热炉排气 | 1151853.75 | 14.003 | 39.366 | 100 | 1.201 | 50 | 0.188 | 20 | 正常
18 | 中海油惠州石化有限公司 | 丙烯酸及酯废水焚烧炉排气筒 | - | - | 0 | 300 | 0 | 100 | 0 | 30 | 停机
18 | 中海油惠州石化有限公司 | 重整（Ⅲ）排气筒 | 5127663 | 59.348 | 36.818 | 100 | 0.33 | 50 | 0.11 | 20 | 正常
18 | 中海油惠州石化有限公司 | 芳烃联合（Ⅱ）排气筒 | 7020823 | 81.26 | 54.15 | 100 | 0.236 | 50 | 0.053 | 20 | 正常
19 | 中海壳牌石油化工有限公司 | UT1装置燃油锅炉F-8105/06/07/08排气筒 | 11026662 | 127.62 | 100.56 | 200 | 30.27 | 200 | 7.6 | 30 | 正常
19 | 中海壳牌石油化工有限公司 | UT2装置辅助蒸汽锅炉B-401A排气筒 | 7441780 | 86.13 | 132.88 | 200 | 52.58 | 200 | 8.3 | 30 | 正常
19 | 中海壳牌石油化工有限公司 | UT2装置辅助蒸汽锅炉B-401C-1#排气筒 | 2579880 | 29.85 | 64.58 | 200 | 33.51 | 200 | 9.12 | 30 | 正常
19 | 中海壳牌石油化工有限公司 | UT2装置辅助蒸汽锅炉B-401C-2#排气筒 | 1641260 | 18.99 | 68.31 | 200 | 30.37 | 200 | 15.35 | 30 | 正常
19 | 中海壳牌石油化工有限公司 | UT2装置辅助蒸汽锅炉B-401D排气筒 | 3535063.5 | 40.91 | 49.73 | 100 | 13.72 | 35 | 1.23 | 5 | 正常
19 | 中海壳牌石油化工有限公司 | SMPO2装置废液焚烧炉A-9302排气筒 | 1343988.12 | 15.55 | 85.93 | 300 | 2.48 | 100 | 3.73 | 30 | 正常
19 | 中海壳牌石油化工有限公司 | UT1装置固废焚烧炉F-9401排气筒 | 1601.51 | 0.02 | 0 | 300 | 0 | 100 | 0 | 30 | 停机
19 | 中海壳牌石油化工有限公司 | UT1装置污水处理场废气处理设施A-9230排气筒 | 919938.5 | 10.65 | - | - | - | - | - | - | 正常
19 | 中海壳牌石油化工有限公司 | UT1装置废液焚烧炉A-9301排气筒 | 3566078.5 | 41.27 | 120 | 300 | 1.81 | 200 | 1.91 | 30 | 正常
19 | 中海壳牌石油化工有限公司 | LOP2装置裂解炉F-190排气筒 | 1615104.87 | 18.69 | 47.58 | 100 | - | - | - | - | 正常
19 | 中海壳牌石油化工有限公司 | UT1装置燃气轮机GT-8161排气筒 | 347.37 | 0 | 111.8 | 120 | 42.62 | 100 | 30.92 | 10 | 停机
19 | 中海壳牌石油化工有限公司 | SMPO1装置热油炉F-5301A/B/C排气筒 | 6910648.5 | 79.98 | 62.83 | 100 | 0 | 50 | 2.56 | 20 | 正常
19 | 中海壳牌石油化工有限公司 | UT2装置燃气轮机GT-201排气筒 | 21651500 | 250.59 | 28.16 | 50 | - | - | - | - | 正常
19 | 中海壳牌石油化工有限公司 | POD2装置废液焚烧炉A-2962排气筒 | 82383.7 | 0.95 | 50.5 | 300 | 0.08 | 100 | 0.97 | 30 | 正常
19 | 中海壳牌石油化工有限公司 | SMPO2装置热油炉F-5301A/B/C排气筒 | 7106810 | 82.25 | 36 | 100 | 0 | 50 | 2.19 | 20 | 正常
19 | 中海壳牌石油化工有限公司 | LOP1装置裂解炉F-1100排气筒 | 1298733.5 | 15.03 | 70.13 | 100 | - | - | - | - | 正常
19 | 中海壳牌石油化工有限公司 | UT2装置辅助蒸汽锅炉B-401B-1#排气筒 | 1827440 | 21.15 | 26.55 | 200 | 47.65 | 200 | 4.36 | 30 | 正常
19 | 中海壳牌石油化工有限公司 | UT2装置辅助蒸汽锅炉B-401B-2#排气筒 | 1351300 | 15.64 | 59.43 | 200 | 51.7 | 200 | 2.75 | 30 | 正常
20 | 光大环保能源（龙门）有限公司 | 一号废气排放口 | 1681478.63 | 19.46 | 81.897 | 200 | 37.782 | 50 | 7.287 | 10 | 正常
20 | 光大环保能源（龙门）有限公司 | 二号废气排放口 | 1434977.38 | 16.61 | 97.919 | 200 | 33.449 | 50 | 5.669 | 10 | 正常
21 | 惠州绿色动力再生能源有限公司 | 焚烧废气排放口3# | 3177093.25 | 36.77 | 76.569 | 80 | 26.035 | 30 | 0.838 | 8 | 正常
21 | 惠州绿色动力再生能源有限公司 | 焚烧废气排放口4# | 89836.12 | 1.04 | 91.336 | 80 | 0 | 30 | 9.708 | 8 | 停机
21 | 惠州绿色动力再生能源有限公司 | 焚烧废气排放口1# | 2822709.5 | 32.67 | 76.316 | 80 | 23.853 | 30 | 0.828 | 8 | 正常
21 | 惠州绿色动力再生能源有限公司 | 焚烧废气排放口2# | 2852691.75 | 33.02 | 76.726 | 80 | 21.851 | 30 | 3.145 | 8 | 正常
22 | 三菱化学化工原料（惠州）有限公司 | 废气排放口 | 3344950.25 | 38.715 | 19.027 | 100 | 0.481 | 50 | 2.942 | 20 | 正常
23 | 惠州李长荣橡胶有限公司 | RTO | 2807813.25 | 33.094 | 0.9233 | 100 | 0.4134 | 50 | 5.1774 | 20 | 正常
24 | 惠州绿色动力环保有限公司 | 焚烧废气排放口#1 | 1375208 | 15.917 | 434.965 | 250 | 93.611 | 80 | 4.758 | 10 | 停机
24 | 惠州绿色动力环保有限公司 | 焚烧废气排放口#2 | 2357014.75 | 27.28 | 80.712 | 250 | 0.083 | 80 | 5.361 | 10 | 停机
24 | 惠州绿色动力环保有限公司 | 焚烧废气排放口#3 | 1971559 | 22.819 | 75.52 | 250 | 27.622 | 80 | 2.148 | 10 | 正常
25 | 国能（惠州）热电有限责任公司 | 1、2号机组烟囱排放口 | 45979408 | 532.169 | 37.16 | 100 | 26.479 | 50 | 0.569 | 20 | 正常
25 | 国能（惠州）热电有限责任公司 | 3号机组烟囱排放口 | 11216092 | 131.992 | 437.222 | 50 | - | - | - | - | 正常
25 | 国能（惠州）热电有限责任公司 | 4号机组烟囱排放口 | 1305528.625 | 15.494 | 7.05 | 50 | - | - | - | - | 正常
26 | 华润水泥（惠州）有限公司 | 总排放口 | 8681301.85 | 100.478 | 239.193 | 320 | 2.697 | 100 | 10.512 | 20 | 正常
26 | 华润水泥（惠州）有限公司 | 窑头 | 5714267.632 | 66.137 | - | - | - | - | 4.6854 | 20 | 正常