## Sheet1
监测日期：2025-06-05
序号 | 企业名称 | 监控点名称 | 烟气量(M3) | 烟气流量（M3/s） | 氮氧化物(mg/M3) |  | 二氧化硫(mg/M3) |  | 烟尘(mg/M3) |  | 生产状态
[5 empty] | 浓度 | 限值 | 浓度 | 限值 | 浓度 | 限值
1 | 惠州市光大水泥企业有限公司光华水泥厂 | A线窑尾 | 13324904 | 154.223 | 97.4 | 320 | 18.262 | 100 | 0.249 | 20 | 正常
1 | 惠州市光大水泥企业有限公司光华水泥厂 | B线窑尾 | 15101286 | 174.783 | 99.562 | 320 | 41.566 | 100 | 0.447 | 20 | 正常
1 | 惠州市光大水泥企业有限公司光华水泥厂 | A线窑头烟囱 | 7937907.5 | 91.874 | - | - | - | - | 8.032 | 20 | 正常
1 | 惠州市光大水泥企业有限公司光华水泥厂 | B线窑头烟囱 | 8158229.5 | 94.424 | - | - | - | - | 6.82 | 20 | 正常
2 | 广东展宏钢铁有限公司 | 电炉废气排放口 | 708842.125 | 29535.088 | - | - | - | - | 0.054 | 15 | 正常
2 | 广东展宏钢铁有限公司 | 电炉废气排放口#2 | 8820659 | 102.091 | - | - | - | - | 0.587 | 15 | 正常
3 | 惠州固力水泥集团有限公司博罗分公司 | 排放口（窑头） | 1157739 | 13.4 | - | - | - | - | 0 | 20 | 停机
3 | 惠州固力水泥集团有限公司博罗分公司 | 总排放口（窑尾） | 229376.047 | 2.655 | 4.18 | 320 | 2.365 | 100 | 0 | 20 | 停机
4 | 惠州东江威立雅环境服务有限公司 | 焚烧炉废气排放口 | 696331.062 | 8.059 | 146.534 | 300 | 16.019 | 100 | 2.069 | 30 | 正常
5 | 惠州福和纸业有限公司 | 锅炉废气排放口1# | 1310869.44 | 15.172 | 1.85 | 200 | 8.14 | 200 | 1.44 | 30 | 正常
5 | 惠州福和纸业有限公司 | 锅炉废气排放口2# | 864 | 0.01 | 0.47 | 150 | - | - | - | - | 正常
6 | 惠州市光大水泥企业有限公司 | A线旋窑窑尾处理后排口 | 11320572 | 131.025 | 202.074 | 320 | 40.709 | 100 | 0.996 | 20 | 正常
6 | 惠州市光大水泥企业有限公司 | B线旋窑窑尾处理后排口 | 0 | 0 | 0 | 320 | 0 | 100 | 0 | 20 | 停机
6 | 惠州市光大水泥企业有限公司 | A线窑头烟窗 | 9240941 | 106.955 | - | - | - | - | 1.619 | 20 | 正常
6 | 惠州市光大水泥企业有限公司 | B线窑头烟窗 | 0 | 0 | - | - | - | - | 0 | 20 | 停机
7 | 惠州广惠能源有限公司 | 焚烧炉烟气排放口3# | 3339731.75 | 38.946 | 74.496 | 200 | 24.945 | 50 | 6.977 | 10 | 正常
7 | 惠州广惠能源有限公司 | 焚烧炉烟气排放口2# | 2945605 | 34.45 | 83.97 | 200 | 7.91 | 50 | 4.558 | 10 | 正常
7 | 惠州广惠能源有限公司 | 焚烧炉烟气排放口1# | 3295697.25 | 38.433 | 82.428 | 200 | 35.38 | 50 | 5.946 | 10 | 正常
8 | 光大环保能源（博罗）有限公司 | 3# | 1018406.5 | 12.3 | 109.676 | 200 | 19.926 | 35 | 3.637 | 10 | 正常
8 | 光大环保能源（博罗）有限公司 | 1# | 853030.31 | 11.28 | 109.942 | 200 | 23.191 | 35 | 4.595 | 10 | 正常
8 | 光大环保能源（博罗）有限公司 | 2# | 1061864.63 | 12.29 | 109.122 | 200 | 26.923 | 35 | 1.538 | 10 | 正常
8 | 光大环保能源（博罗）有限公司 | 4# | 3212829 | 37.19 | 114.487 | 200 | 19.884 | 35 | 0.707 | 10 | 正常
9 | 光大环保能源（惠东）有限公司 | #3烟囱 | 1467403.75 | 16.984 | 124.93 | 200 | 7.227 | 50 | 41.256 | 10 | 停机
9 | 光大环保能源（惠东）有限公司 | #1烟囱 | 1323410.375 | 15.317 | 161.699 | 200 | 19.01 | 50 | 6.58 | 10 | 正常
9 | 光大环保能源（惠东）有限公司 | #2烟囱 | 1519869.375 | 17.591 | 160.738 | 200 | 22.043 | 50 | 6.6 | 10 | 正常
10 | 惠州市瑞能热力有限公司 | FQ-00622锅炉废气排放口 | 2160293.76 | 25.003 | 15.19 | 200 | 2.31 | 35 | 0.22 | 10 | 正常
10 | 惠州市瑞能热力有限公司 | 锅炉废气排放口2# | 16416 | 0.19 | 18.44 | 150 | - | - | - | - | 停机
11 | 惠州深能源丰达电力有限公司 | 1号机废气排放口 | 556366.75 | 6.439 | 0.003 | 50 | 0 | 35 | 8.3 | 5 | 停机
11 | 惠州深能源丰达电力有限公司 | 2号机废气排放口 | 0 | 0 | 0 | 50 | 0 | 35 | 0 | 5 | 停机
11 | 惠州深能源丰达电力有限公司 | 5号机组废气排放口 | 991996.626 | 11.709 | 17.701 | 50 | 2.065 | 35 | 20.112 | 5 | 停机
11 | 惠州深能源丰达电力有限公司 | 6号机组废气排放口 | 17599.783 | 0.213 | 37.552 | 50 | 1.433 | 35 | 51.138 | 5 | 停机
11 | 惠州深能源丰达电力有限公司 | 1号启动锅炉废气排放口 | 6571.621 | 0.077 | 0 | 50 | 0 | 35 | 349.828 | 10 | 停机
11 | 惠州深能源丰达电力有限公司 | 2号启动锅炉废气排放口 | 200880.341 | 2.372 | 33.094 | 50 | 0.006 | 35 | 0.251 | 10 | 正常
12 | 广东惠州天然气发电有限公司 | 2号发电机组烟囱 | 639576 | 26649 | 2319.269 | 50 | - | - | - | - | 正常
12 | 广东惠州天然气发电有限公司 | 1号发电机组烟囱 | 24103751.04 | 278.979 | 19.709 | 50 | - | - | - | - | 正常
12 | 广东惠州天然气发电有限公司 | 3号发电机组烟囱 | 0 | 0 | 60.412 | 50 | - | - | - | - | 停机
12 | 广东惠州天然气发电有限公司 | 4号发电机组烟囱 | -442920.96 | -5.126 | 0 | 50 | - | - | - | - | 停机
12 | 广东惠州天然气发电有限公司 | 5号发电机组烟囱 | 26442979.2 | 306.053 | 4.123 | 50 | - | - | - | - | 正常
12 | 广东惠州天然气发电有限公司 | 6号发电机组烟囱 | 265991.04 | 3.079 | 94.695 | 50 | - | - | - | - | 停机
13 | 宝武镁业（惠州）有限公司 | 工业窑炉燃烧废气排放口 | 156384 | 1.81 | 47.46 | - | 3.03 | - | 3.89 | 200 | 正常
14 | 惠州塔牌水泥有限公司 | 二线窑尾 | 280537.719 | 3.544 | 2802.825 | 320 | 4464.406 | 100 | 23.598 | 20 | 停机
14 | 惠州塔牌水泥有限公司 | 一线窑头 | 5289151.5 | 61.217 | - | - | - | - | 11.796 | 20 | 正常
14 | 惠州塔牌水泥有限公司 | 一线窑尾 | 10028549 | 116.071 | 34.539 | 320 | 34.692 | 100 | 1.723 | 20 | 正常
14 | 惠州塔牌水泥有限公司 | 二线窑头 | 5439780.5 | 62.96 | - | - | - | - | 0 | 20 | 停机
15 | 南亚塑胶工业(惠州)有限公司 | 1#锅炉烟气排放口（A1） | 726278.4 | 8.406 | 13.38 | 50 | 5.97 | 35 | 0.28 | 10 | 正常
15 | 南亚塑胶工业(惠州)有限公司 | 7#有机废气排放口（B7） | 691028.125 | 7.998 | - | - | - | - | 2.501 | 10 | 正常
15 | 南亚塑胶工业(惠州)有限公司 | 15#有机废气排放口（B15） | 252362.641 | 2.921 | - | - | - | - | 0.919 | 10 | 正常
15 | 南亚塑胶工业(惠州)有限公司 | 3#粉尘排放口（C3） | 54101.188 | 0.626 | - | - | - | - | 1.484 | 10 | 停机
15 | 南亚塑胶工业(惠州)有限公司 | 2#锅炉烟气排放口（A2） | 24090.725 | 1003.78 | 3.11 | 150 | - | - | - | - | 正常
16 | 广东惠州平海发电厂有限公司 | 1号锅炉废气排放口 | 53400347.382 | 630.422 | 37.34 | 100 | 25.344 | 50 | 3.593 | 20 | 正常
16 | 广东惠州平海发电厂有限公司 | 2号锅炉废气排放口 | 50484088.138 | 595.278 | 36.372 | 100 | 22.837 | 50 | 3.264 | 20 | 正常
17 | 旭硝子显示玻璃（惠州）有限公司 | 四期炉窑废气排放口 | 390579.312 | 4.52 | 243.183 | 550 | 7.116 | 280 | 0.586 | 30 | 正常
17 | 旭硝子显示玻璃（惠州）有限公司 | 一期熔窑废气排放口 | 456219.812 | 5.28 | 250.388 | 550 | 1.914 | 400 | 0.286 | 30 | 正常
17 | 旭硝子显示玻璃（惠州）有限公司 | 三期熔窑废气排放口 | 521629.5 | 6.037 | 210.92 | 550 | 1.673 | 400 | 1.591 | 30 | 正常
17 | 旭硝子显示玻璃（惠州）有限公司 | 二期熔窑废气排放口 | 450091.094 | 5.209 | 226.085 | 550 | 0.738 | 400 | 0.745 | 30 | 正常
18 | 中海油惠州石化有限公司 | 燃油燃气锅炉烟囱 | 693663.188 | 8.413 | 138.771 | 200 | 3.991 | 200 | 1.484 | 30 | 正常
18 | 中海油惠州石化有限公司 | 燃油燃气锅炉烟囱 2 | 1459984.875 | 17.633 | 123.153 | 200 | 4.469 | 200 | 7.902 | 30 | 正常
18 | 中海油惠州石化有限公司 | 硫磺（1）排气筒 | 132646.578 | 1.535 | 12.435 | - | 40.462 | 100 | - | - | 正常
18 | 中海油惠州石化有限公司 | 蜡油加裂排气筒 | 1259656.25 | 14.579 | 51.393 | 100 | - | - | - | - | 正常
18 | 中海油惠州石化有限公司 | 煤柴油加裂排气筒 | 889238.625 | 10.292 | 36.734 | 100 | - | - | - | - | 正常
18 | 中海油惠州石化有限公司 | 制氢（1）排气筒 | 3915228.25 | 45.315 | 76.045 | 100 | - | - | - | - | 正常
18 | 中海油惠州石化有限公司 | 制氢（2）排气筒 | 4300775 | 49.778 | 56.977 | 100 | - | - | - | - | 正常
18 | 中海油惠州石化有限公司 | 重整（I）排气筒 | 3806774.5 | 44.06 | 69.87 | 100 | - | - | - | - | 正常
18 | 中海油惠州石化有限公司 | 芳烃联合（1）排气筒 | 7715565.5 | 89.3 | 52.127 | 100 | - | - | - | - | 正常
18 | 中海油惠州石化有限公司 | 芳烃联合（2）排气筒 | 1518383.5 | 17.574 | 44.281 | 100 | - | - | - | - | 正常
18 | 中海油惠州石化有限公司 | 芳烃联合2排气筒 | 2438110.5 | 28.219 | 35.02 | 100 | - | - | - | - | 正常
18 | 中海油惠州石化有限公司 | 焦化（1）排气筒 | 1058122.125 | 12.779 | 64.356 | 100 | - | - | - | - | 正常
18 | 中海油惠州石化有限公司 | 焦化（2）排气筒 | 1740915.875 | 21.026 | 56.974 | 100 | - | - | - | - | 正常
18 | 中海油惠州石化有限公司 | 催化裂化（1）排气筒 | 3540275 | 147511.469 | 70.986 | 100 | 1.828 | 50 | 11.46 | 30 | 正常
18 | 中海油惠州石化有限公司 | 煅烧焦烟囱 | - | - | - | - | - | - | 0 | 10 | 停机
18 | 中海油惠州石化有限公司 | 常减压（1）烟囱 | 3838617.25 | 44.428 | 33.383 | 100 | - | - | - | - | 正常
18 | 中海油惠州石化有限公司 | 3#燃油燃气锅炉烟道 | 2194784 | 25.402 | 41.737 | 100 | 6.999 | 50 | 1.493 | 20 | 正常
18 | 中海油惠州石化有限公司 | 航煤加氢129排气筒 | 453526.562 | 5.513 | 30.037 | 100 | - | - | - | - | 正常
18 | 中海油惠州石化有限公司 | 硫磺（II）134排气筒 | 2008304.75 | 25.453 | - | - | 14.79 | 100 | - | - | 正常
18 | 中海油惠州石化有限公司 | 催化裂化（II）123排气筒 | 8893664 | 102.936 | 48.38 | 100 | 6.266 | 50 | 9.151 | 30 | 正常
18 | 中海油惠州石化有限公司 | 渣油加氢133排气筒 | 647008.875 | 7.488 | 36.75 | 100 | - | - | - | - | 正常
18 | 中海油惠州石化有限公司 | 常减压（II）121排气筒 | 526764.188 | 6.097 | 27.517 | 100 | 6.346 | 50 | 0.487 | 20 | 正常
18 | 中海油惠州石化有限公司 | 重整（II）127排气筒 | 3174318 | 40.262 | 68.228 | 100 | 2.75 | 50 | 0.985 | 20 | 正常
18 | 中海油惠州石化有限公司 | 煤制氢硫磺排气筒 | 336863.438 | 3.899 | - | - | 15.905 | 100 | - | - | 正常
18 | 中海油惠州石化有限公司 | 煤制氢蒸汽过热炉排气筒 | - | - | 0 | 100 | - | - | - | - | 停机
18 | 中海油惠州石化有限公司 | 燃气轮机排气筒 | 174277.953 | 3.458 | 34.27 | 50 | 1.448 | 35 | 3.01 | 5 | 停机
18 | 中海油惠州石化有限公司 | 高压加氢裂化装置（II）加热炉排气 | 1267073.125 | 15.443 | 42.534 | 100 | 1.287 | 50 | 0.18 | 20 | 正常
18 | 中海油惠州石化有限公司 | 丙烯酸及酯废水焚烧炉排气筒 | - | - | 0 | 300 | 0 | 100 | 0 | 30 | 停机
18 | 中海油惠州石化有限公司 | 重整（Ⅲ）排气筒 | 3019496 | 36.555 | 0 | 100 | 0.525 | 50 | 0.133 | 20 | 正常
18 | 中海油惠州石化有限公司 | 芳烃联合（Ⅱ）排气筒 | 6696744 | 82.236 | 54.365 | 100 | 0.622 | 50 | 0.052 | 20 | 正常
19 | 中海壳牌石油化工有限公司 | UT1装置燃油锅炉F-8105/06/07/08排气筒 | 10969008 | 126.96 | 109.42 | 200 | 29.9 | 200 | 6.26 | 30 | 正常
19 | 中海壳牌石油化工有限公司 | UT2装置辅助蒸汽锅炉B-401A排气筒 | 7466000 | 86.41 | 157.33 | 200 | 45.61 | 200 | 6.34 | 30 | 正常
19 | 中海壳牌石油化工有限公司 | UT2装置辅助蒸汽锅炉B-401C-1#排气筒 | 2511970 | 29.07 | 64.66 | 200 | 33.81 | 200 | 7.87 | 30 | 正常
19 | 中海壳牌石油化工有限公司 | UT2装置辅助蒸汽锅炉B-401C-2#排气筒 | 1693890 | 19.6 | 70.86 | 200 | 30.21 | 200 | 11.2 | 30 | 正常
19 | 中海壳牌石油化工有限公司 | UT2装置辅助蒸汽锅炉B-401D排气筒 | 3312547.5 | 38.33 | 49.65 | 100 | 3.06 | 35 | 1.25 | 5 | 正常
19 | 中海壳牌石油化工有限公司 | SMPO2装置废液焚烧炉A-9302排气筒 | 1306430.5 | 15.77 | 92.73 | 300 | 2.33 | 100 | 3.79 | 30 | 正常
19 | 中海壳牌石油化工有限公司 | UT1装置固废焚烧炉F-9401排气筒 | 1397.86 | 0.02 | 0 | 300 | 0 | 100 | 0 | 30 | 停机
19 | 中海壳牌石油化工有限公司 | UT1装置污水处理场废气处理设施A-9230排气筒 | 901674.56 | 10.44 | - | - | - | - | - | - | 正常
19 | 中海壳牌石油化工有限公司 | UT1装置废液焚烧炉A-9301排气筒 | 3497147.25 | 40.48 | 126.44 | 300 | 0 | 200 | 1.87 | 30 | 正常
19 | 中海壳牌石油化工有限公司 | LOP2装置裂解炉F-190排气筒 | 1848617.87 | 21.39 | 57.94 | 100 | - | - | - | - | 正常
19 | 中海壳牌石油化工有限公司 | UT1装置燃气轮机GT-8161排气筒 | 464.52 | 0 | 116.87 | 120 | 36.51 | 100 | 28.97 | 10 | 停机
19 | 中海壳牌石油化工有限公司 | SMPO1装置热油炉F-5301A/B/C排气筒 | 6868466 | 79.5 | 64.83 | 100 | 0 | 50 | 2.55 | 20 | 正常
19 | 中海壳牌石油化工有限公司 | UT2装置燃气轮机GT-201排气筒 | 19820500 | 229.4 | 27.36 | 50 | - | - | - | - | 正常
19 | 中海壳牌石油化工有限公司 | POD2装置废液焚烧炉A-2962排气筒 | 84931.87 | 0.98 | 47.31 | 300 | 0.02 | 100 | 1.25 | 30 | 正常
19 | 中海壳牌石油化工有限公司 | SMPO2装置热油炉F-5301A/B/C排气筒 | 6831080 | 80.19 | 36.38 | 100 | 0 | 50 | 2.03 | 20 | 正常
19 | 中海壳牌石油化工有限公司 | LOP1装置裂解炉F-1100排气筒 | 1270199.75 | 14.7 | 68.87 | 100 | - | - | - | - | 正常
19 | 中海壳牌石油化工有限公司 | UT2装置辅助蒸汽锅炉B-401B-1#排气筒 | 1713590 | 19.83 | 24.79 | 200 | 50.93 | 200 | 14.28 | 30 | 正常
19 | 中海壳牌石油化工有限公司 | UT2装置辅助蒸汽锅炉B-401B-2#排气筒 | 1431550 | 16.56 | 59.23 | 200 | 54.46 | 200 | 7.72 | 30 | 正常
20 | 光大环保能源（龙门）有限公司 | 一号废气排放口 | 1707785.13 | 19.77 | 128.937 | 200 | 45.731 | 50 | 6.441 | 10 | 正常
20 | 光大环保能源（龙门）有限公司 | 二号废气排放口 | 1463756 | 16.94 | 105.297 | 200 | 28.322 | 50 | 2.953 | 10 | 正常
21 | 惠州绿色动力再生能源有限公司 | 焚烧废气排放口3# | 3152380.25 | 36.49 | 76.903 | 80 | 24.57 | 30 | 0.767 | 8 | 正常
21 | 惠州绿色动力再生能源有限公司 | 焚烧废气排放口4# | 1109752.38 | 12.84 | 119.08 | 80 | 0.032 | 30 | 11.219 | 8 | 停机
21 | 惠州绿色动力再生能源有限公司 | 焚烧废气排放口1# | 2871194.75 | 33.23 | 76.959 | 80 | 22.506 | 30 | 0.781 | 8 | 正常
21 | 惠州绿色动力再生能源有限公司 | 焚烧废气排放口2# | 2954672.5 | 34.2 | 75.171 | 80 | 15.072 | 30 | 3.408 | 8 | 正常
22 | 三菱化学化工原料（惠州）有限公司 | 废气排放口 | 3317687.25 | 38.399 | 19.165 | 100 | 0.254 | 50 | 2.758 | 20 | 正常
23 | 惠州李长荣橡胶有限公司 | RTO | 2820009.25 | 33.236 | 0.896 | 100 | 0.441 | 50 | 5.354 | 20 | 正常
24 | 惠州绿色动力环保有限公司 | 焚烧废气排放口#1 | 1501147.625 | 17.374 | 126.064 | 250 | 2.06 | 80 | 16.681 | 10 | 停机
24 | 惠州绿色动力环保有限公司 | 焚烧废气排放口#2 | 1492164.25 | 17.27 | 76.113 | 250 | 1.48 | 80 | 8.23 | 10 | 停机
24 | 惠州绿色动力环保有限公司 | 焚烧废气排放口#3 | 1952736.125 | 22.601 | 76.332 | 250 | 27.217 | 80 | 2.5 | 10 | 正常
25 | 国能（惠州）热电有限责任公司 | 1、2号机组烟囱排放口 | 44086296 | 510.258 | 36.418 | 100 | 24.493 | 50 | 0.593 | 20 | 正常
25 | 国能（惠州）热电有限责任公司 | 3号机组烟囱排放口 | 10015027 | 117.865 | 6.668 | 50 | - | - | - | - | 正常
25 | 国能（惠州）热电有限责任公司 | 4号机组烟囱排放口 | 1032070.312 | 12.246 | 3.91 | 50 | - | - | - | - | 正常
26 | 华润水泥（惠州）有限公司 | 总排放口 | 6093752.2 | 70.53 | 487.334 | 320 | 6.51 | 100 | 278.33 | 20 | 停机
26 | 华润水泥（惠州）有限公司 | 窑头 | 4479918.556 | 51.851 | - | - | - | - | 0 | 20 | 停机