## Sheet1
监测日期：2025-06-06
序号 | 企业名称 | 监控点名称 | 烟气量(M3) | 烟气流量（M3/s） | 氮氧化物(mg/M3) |  | 二氧化硫(mg/M3) |  | 烟尘(mg/M3) |  | 生产状态
[5 empty] | 浓度 | 限值 | 浓度 | 限值 | 浓度 | 限值
1 | 惠州市光大水泥企业有限公司光华水泥厂 | A线窑尾 | 13321845 | 154.188 | 100.986 | 320 | 17.177 | 100 | 0.512 | 20 | 正常
1 | 惠州市光大水泥企业有限公司光华水泥厂 | B线窑尾 | 14111613 | 163.329 | 105.23 | 320 | 34.303 | 100 | 0.481 | 20 | 正常
1 | 惠州市光大水泥企业有限公司光华水泥厂 | A线窑头烟囱 | 7838778 | 90.726 | - | - | - | - | 8.0481 | 20 | 正常
1 | 惠州市光大水泥企业有限公司光华水泥厂 | B线窑头烟囱 | 7531254.5 | 87.167 | - | - | - | - | 6.9204 | 20 | 正常
2 | 广东展宏钢铁有限公司 | 电炉废气排放口 | 2509696.75 | 104570.688 | - | - | - | - | 0.067 | 15 | 正常
2 | 广东展宏钢铁有限公司 | 电炉废气排放口#2 | 8079134.5 | 93.508 | - | - | - | - | 0.641 | 15 | 正常
3 | 惠州固力水泥集团有限公司博罗分公司 | 排放口（窑头） | 81825.133 | 0.947 | - | - | - | - | 0 | 20 | 停机
3 | 惠州固力水泥集团有限公司博罗分公司 | 总排放口（窑尾） | 10597.175 | 0.123 | 4.041 | 320 | 2.283 | 100 | 0 | 20 | 停机
4 | 惠州东江威立雅环境服务有限公司 | 焚烧炉废气排放口 | 699988.438 | 8.102 | 146.513 | 300 | 17.112 | 100 | 2.094 | 30 | 正常
5 | 惠州福和纸业有限公司 | 锅炉废气排放口1# | 1242181.44 | 14.377 | 1.24 | 200 | 9.91 | 200 | 1.48 | 30 | 正常
5 | 惠州福和纸业有限公司 | 锅炉废气排放口2# | 0 | 0 | 0.48 | 150 | - | - | - | - | 正常
6 | 惠州市光大水泥企业有限公司 | A线旋窑窑尾处理后排口 | 11305541 | 130.851 | 200.585 | 320 | 45.773 | 100 | 1.158 | 20 | 正常
6 | 惠州市光大水泥企业有限公司 | B线旋窑窑尾处理后排口 | 0 | 0 | 0 | 320 | 0 | 100 | 0 | 20 | 停机
6 | 惠州市光大水泥企业有限公司 | A线窑头烟窗 | 9325049 | 107.929 | - | - | - | - | 1.5108 | 20 | 正常
6 | 惠州市光大水泥企业有限公司 | B线窑头烟窗 | 0 | 0 | - | - | - | - | 0 | 20 | 停机
7 | 惠州广惠能源有限公司 | 焚烧炉烟气排放口3# | 3225859.75 | 37.629 | 77.444 | 200 | 25.72 | 50 | 6.792 | 10 | 正常
7 | 惠州广惠能源有限公司 | 焚烧炉烟气排放口2# | 2941629.25 | 34.401 | 78.77 | 200 | 7.233 | 50 | 4.605 | 10 | 正常
7 | 惠州广惠能源有限公司 | 焚烧炉烟气排放口1# | 3180395.25 | 37.061 | 81.944 | 200 | 35.98 | 50 | 6.12 | 10 | 正常
8 | 光大环保能源（博罗）有限公司 | 3# | 1112414.88 | 12.88 | 111.833 | 200 | 20.713 | 35 | 2.301 | 10 | 正常
8 | 光大环保能源（博罗）有限公司 | 1# | 894018.06 | 10.8 | 109.609 | 200 | 21.607 | 35 | 4.553 | 10 | 正常
8 | 光大环保能源（博罗）有限公司 | 2# | 1025841.63 | 11.87 | 109.788 | 200 | 28.453 | 35 | 1.531 | 10 | 正常
8 | 光大环保能源（博罗）有限公司 | 4# | 2754814 | 36.44 | 110.056 | 200 | 19.698 | 35 | 0.687 | 10 | 正常
9 | 光大环保能源（惠东）有限公司 | #3烟囱 | 2362587.25 | 27.345 | 116.884 | 200 | 8.958 | 50 | 35.431 | 10 | 停机
9 | 光大环保能源（惠东）有限公司 | #1烟囱 | 1258945.125 | 14.571 | 163.369 | 200 | 29.583 | 50 | 6.523 | 10 | 正常
9 | 光大环保能源（惠东）有限公司 | #2烟囱 | 1419854.5 | 16.434 | 157.776 | 200 | 26.48 | 50 | 6.701 | 10 | 正常
10 | 惠州市瑞能热力有限公司 | FQ-00622锅炉废气排放口 | 2081393.28 | 24.09 | 14.12 | 200 | 0.31 | 35 | 0.34 | 10 | 正常
10 | 惠州市瑞能热力有限公司 | 锅炉废气排放口2# | 21600 | 0.25 | 18.8 | 150 | - | - | - | - | 停机
11 | 惠州深能源丰达电力有限公司 | 1号机废气排放口 | 1183258.5 | 13.695 | 0 | 50 | 0 | 35 | 8.132 | 5 | 停机
11 | 惠州深能源丰达电力有限公司 | 2号机废气排放口 | 0 | 0 | 0 | 50 | 0 | 35 | 0 | 5 | 停机
11 | 惠州深能源丰达电力有限公司 | 5号机组废气排放口 | 979539.41 | 11.538 | 16.722 | 50 | 0.272 | 35 | 19.541 | 5 | 停机
11 | 惠州深能源丰达电力有限公司 | 6号机组废气排放口 | 7033.122 | 0.082 | 23.464 | 50 | 1.806 | 35 | 49.31 | 5 | 停机
11 | 惠州深能源丰达电力有限公司 | 1号启动锅炉废气排放口 | 6520.835 | 0.076 | 0 | 50 | 32.678 | 35 | 834.233 | 10 | 停机
11 | 惠州深能源丰达电力有限公司 | 2号启动锅炉废气排放口 | 176548.374 | 2.076 | 32.473 | 50 | 0.022 | 35 | 0.25 | 10 | 正常
12 | 广东惠州天然气发电有限公司 | 2号发电机组烟囱 | 13167792 | 548658 | 376.271 | 50 | - | - | - | - | 正常
12 | 广东惠州天然气发电有限公司 | 1号发电机组烟囱 | 8580116.16 | 99.307 | 44.895 | 50 | - | - | - | - | 正常
12 | 广东惠州天然气发电有限公司 | 3号发电机组烟囱 | 9700957.44 | 112.28 | 68.438 | 50 | - | - | - | - | 正常
12 | 广东惠州天然气发电有限公司 | 4号发电机组烟囱 | -116147.52 | -1.344 | 0 | 50 | - | - | - | - | 停机
12 | 广东惠州天然气发电有限公司 | 5号发电机组烟囱 | 31737139.2 | 367.328 | 0 | 50 | - | - | - | - | 正常
12 | 广东惠州天然气发电有限公司 | 6号发电机组烟囱 | 104336.64 | 1.208 | 585.703 | 50 | - | - | - | - | 停机
13 | 宝武镁业（惠州）有限公司 | 工业窑炉燃烧废气排放口 | 133056 | 1.54 | 48.11 | - | 1.27 | - | 4.43 | 200 | 正常
14 | 惠州塔牌水泥有限公司 | 二线窑尾 | 391738.562 | 4.534 | 294.07 | 320 | 522.252 | 100 | 8.405 | 20 | 停机
14 | 惠州塔牌水泥有限公司 | 一线窑头 | 4976142 | 57.594 | - | - | - | - | 10.8528 | 20 | 正常
14 | 惠州塔牌水泥有限公司 | 一线窑尾 | 10111560 | 117.032 | 33.463 | 320 | 41.595 | 100 | 1.641 | 20 | 正常
14 | 惠州塔牌水泥有限公司 | 二线窑头 | 5987355.5 | 69.298 | - | - | - | - | 0 | 20 | 停机
15 | 南亚塑胶工业(惠州)有限公司 | 1#锅炉烟气排放口（A1） | 704073.6 | 8.149 | 13.45 | 50 | 6 | 35 | 0.34 | 10 | 正常
15 | 南亚塑胶工业(惠州)有限公司 | 7#有机废气排放口（B7） | 711255.5 | 8.232 | - | - | - | - | 2.4235 | 10 | 正常
15 | 南亚塑胶工业(惠州)有限公司 | 15#有机废气排放口（B15） | 250796.672 | 2.903 | - | - | - | - | 1.0716 | 10 | 正常
15 | 南亚塑胶工业(惠州)有限公司 | 3#粉尘排放口（C3） | 52100.523 | 0.603 | - | - | - | - | 1.1984 | 10 | 正常
15 | 南亚塑胶工业(惠州)有限公司 | 2#锅炉烟气排放口（A2） | 64185.67 | 2674.403 | 6.43 | 150 | - | - | - | - | 正常
16 | 广东惠州平海发电厂有限公司 | 1号锅炉废气排放口 | 57671326.293 | 681.284 | 38.631 | 100 | 25.889 | 50 | 2.764 | 20 | 正常
16 | 广东惠州平海发电厂有限公司 | 2号锅炉废气排放口 | 55779048.774 | 658.391 | 37.399 | 100 | 25.756 | 50 | 4.499 | 20 | 正常
17 | 旭硝子显示玻璃（惠州）有限公司 | 四期炉窑废气排放口 | 397402.344 | 4.6 | 254.97 | 550 | 6.778 | 280 | 0.56 | 30 | 正常
17 | 旭硝子显示玻璃（惠州）有限公司 | 一期熔窑废气排放口 | 452566.656 | 5.238 | 233.848 | 550 | 1.8 | 400 | 0.336 | 30 | 正常
17 | 旭硝子显示玻璃（惠州）有限公司 | 三期熔窑废气排放口 | 499037.375 | 5.776 | 221.734 | 550 | 1.771 | 400 | 1.6 | 30 | 正常
17 | 旭硝子显示玻璃（惠州）有限公司 | 二期熔窑废气排放口 | 435832.031 | 5.044 | 226.658 | 550 | 0.517 | 400 | 0.836 | 30 | 正常
18 | 中海油惠州石化有限公司 | 燃油燃气锅炉烟囱 | 643607.125 | 7.449 | 110.883 | 200 | 5.005 | 200 | 1.588 | 30 | 正常
18 | 中海油惠州石化有限公司 | 燃油燃气锅炉烟囱 2 | 1512984.125 | 17.511 | 121.804 | 200 | 5.831 | 200 | 7.929 | 30 | 正常
18 | 中海油惠州石化有限公司 | 硫磺（1）排气筒 | 135365.328 | 1.567 | 12.143 | - | 287.464 | 100 | - | - | 正常
18 | 中海油惠州石化有限公司 | 蜡油加裂排气筒 | 1253214.125 | 14.505 | 52.485 | 100 | - | - | - | - | 正常
18 | 中海油惠州石化有限公司 | 煤柴油加裂排气筒 | 861628.812 | 9.973 | 37.714 | 100 | - | - | - | - | 正常
18 | 中海油惠州石化有限公司 | 制氢（1）排气筒 | 3897261.25 | 45.107 | 73.499 | 100 | - | - | - | - | 正常
18 | 中海油惠州石化有限公司 | 制氢（2）排气筒 | 4287768.5 | 49.627 | 54.704 | 100 | - | - | - | - | 正常
18 | 中海油惠州石化有限公司 | 重整（I）排气筒 | 3920928.5 | 45.381 | 66.608 | 100 | - | - | - | - | 正常
18 | 中海油惠州石化有限公司 | 芳烃联合（1）排气筒 | 7826900 | 90.589 | 51.063 | 100 | - | - | - | - | 正常
18 | 中海油惠州石化有限公司 | 芳烃联合（2）排气筒 | 1534230.25 | 17.77 | 44.388 | 100 | - | - | - | - | 正常
18 | 中海油惠州石化有限公司 | 芳烃联合2排气筒 | 2407369.5 | 27.922 | 33.952 | 100 | - | - | - | - | 正常
18 | 中海油惠州石化有限公司 | 焦化（1）排气筒 | 1047257.688 | 12.121 | 65.771 | 100 | - | - | - | - | 正常
18 | 中海油惠州石化有限公司 | 焦化（2）排气筒 | 1812549.875 | 20.979 | 57.544 | 100 | - | - | - | - | 正常
18 | 中海油惠州石化有限公司 | 催化裂化（1）排气筒 | 3571167.5 | 148798.656 | 71.436 | 100 | 1.983 | 50 | 12.364 | 30 | 正常
18 | 中海油惠州石化有限公司 | 煅烧焦烟囱 | - | - | - | - | - | - | 0 | 10 | 停机
18 | 中海油惠州石化有限公司 | 常减压（1）烟囱 | 3867625.5 | 44.764 | 33.012 | 100 | - | - | - | - | 正常
18 | 中海油惠州石化有限公司 | 3#燃油燃气锅炉烟道 | 2190996.5 | 25.359 | 41.64 | 100 | 7.544 | 50 | 1.848 | 20 | 正常
18 | 中海油惠州石化有限公司 | 航煤加氢129排气筒 | 487592.406 | 5.643 | 32.908 | 100 | - | - | - | - | 正常
18 | 中海油惠州石化有限公司 | 硫磺（II）134排气筒 | 2199867.75 | 25.461 | - | - | 13.475 | 100 | - | - | 正常
18 | 中海油惠州石化有限公司 | 催化裂化（II）123排气筒 | 8653061 | 109.256 | 51.924 | 100 | 5.083 | 50 | 9.344 | 30 | 正常
18 | 中海油惠州石化有限公司 | 渣油加氢133排气筒 | 609887.312 | 7.059 | 42.631 | 100 | - | - | - | - | 正常
18 | 中海油惠州石化有限公司 | 常减压（II）121排气筒 | 536432.562 | 6.209 | 27.514 | 100 | 4.513 | 50 | 0.442 | 20 | 正常
18 | 中海油惠州石化有限公司 | 重整（II）127排气筒 | 3533995.5 | 40.903 | 67.318 | 100 | 0.244 | 50 | 1.029 | 20 | 正常
18 | 中海油惠州石化有限公司 | 煤制氢硫磺排气筒 | 333228.156 | 3.857 | - | - | 11.233 | 100 | - | - | 正常
18 | 中海油惠州石化有限公司 | 煤制氢蒸汽过热炉排气筒 | - | - | 0 | 100 | - | - | - | - | 停机
18 | 中海油惠州石化有限公司 | 燃气轮机排气筒 | 355645.969 | 4.116 | 29.395 | 50 | 1.2 | 35 | 1.648 | 5 | 停机
18 | 中海油惠州石化有限公司 | 高压加氢裂化装置（II）加热炉排气 | 1308954.125 | 15.182 | 40.318 | 100 | 1.216 | 50 | 0.181 | 20 | 正常
18 | 中海油惠州石化有限公司 | 丙烯酸及酯废水焚烧炉排气筒 | - | - | 0 | 300 | 0 | 100 | 0 | 30 | 停机
18 | 中海油惠州石化有限公司 | 重整（Ⅲ）排气筒 | 64259.953 | 0.744 | 36.26 | 100 | 0.662 | 50 | 0.086 | 20 | 正常
18 | 中海油惠州石化有限公司 | 芳烃联合（Ⅱ）排气筒 | 7844549.5 | 90.793 | 53.893 | 100 | 0.827 | 50 | 0.057 | 20 | 正常
19 | 中海壳牌石油化工有限公司 | UT1装置燃油锅炉F-8105/06/07/08排气筒 | 10878273 | 125.91 | 95.19 | 200 | 38.26 | 200 | 7.97 | 30 | 正常
19 | 中海壳牌石油化工有限公司 | UT2装置辅助蒸汽锅炉B-401A排气筒 | 7225040 | 83.62 | 161.69 | 200 | 41.82 | 200 | 6.35 | 30 | 正常
19 | 中海壳牌石油化工有限公司 | UT2装置辅助蒸汽锅炉B-401C-1#排气筒 | 2476410 | 28.66 | 64.6 | 200 | 32.68 | 200 | 6.55 | 30 | 正常
19 | 中海壳牌石油化工有限公司 | UT2装置辅助蒸汽锅炉B-401C-2#排气筒 | 1631120 | 18.87 | 71.44 | 200 | 29.54 | 200 | 10.37 | 30 | 正常
19 | 中海壳牌石油化工有限公司 | UT2装置辅助蒸汽锅炉B-401D排气筒 | 3598221.75 | 42.24 | 50.93 | 100 | 2.76 | 35 | 1.22 | 5 | 正常
19 | 中海壳牌石油化工有限公司 | SMPO2装置废液焚烧炉A-9302排气筒 | 1576424.5 | 18.24 | 93.69 | 300 | 2.09 | 100 | 3.79 | 30 | 正常
19 | 中海壳牌石油化工有限公司 | UT1装置固废焚烧炉F-9401排气筒 | 1312.25 | 0.02 | 0 | 300 | 0 | 100 | 0 | 30 | 停机
19 | 中海壳牌石油化工有限公司 | UT1装置污水处理场废气处理设施A-9230排气筒 | 892283.12 | 10.33 | - | - | - | - | - | - | 正常
19 | 中海壳牌石油化工有限公司 | UT1装置废液焚烧炉A-9301排气筒 | 3442044.5 | 39.84 | 119.63 | 300 | 1.95 | 200 | 1.93 | 30 | 正常
19 | 中海壳牌石油化工有限公司 | LOP2装置裂解炉F-190排气筒 | 1744832.37 | 20.19 | 55.04 | 100 | - | - | - | - | 正常
19 | 中海壳牌石油化工有限公司 | UT1装置燃气轮机GT-8161排气筒 | 2440717 | 28.24 | 120.77 | 120 | 28.84 | 100 | 22.8 | 10 | 停机
19 | 中海壳牌石油化工有限公司 | SMPO1装置热油炉F-5301A/B/C排气筒 | 6706017.5 | 77.62 | 62.34 | 100 | 0 | 50 | 2.43 | 20 | 正常
19 | 中海壳牌石油化工有限公司 | UT2装置燃气轮机GT-201排气筒 | 22039800 | 255.08 | 26.87 | 50 | - | - | - | - | 正常
19 | 中海壳牌石油化工有限公司 | POD2装置废液焚烧炉A-2962排气筒 | 90893.61 | 1.05 | 42.85 | 300 | 0.03 | 100 | 1.24 | 30 | 正常
19 | 中海壳牌石油化工有限公司 | SMPO2装置热油炉F-5301A/B/C排气筒 | 6718350 | 77.75 | 37.4 | 100 | 0 | 50 | 1.91 | 20 | 正常
19 | 中海壳牌石油化工有限公司 | LOP1装置裂解炉F-1100排气筒 | 1234366.38 | 14.29 | 67.74 | 100 | - | - | - | - | 正常
19 | 中海壳牌石油化工有限公司 | UT2装置辅助蒸汽锅炉B-401B-1#排气筒 | 1717680 | 19.88 | 26.5 | 200 | 49.91 | 200 | 13.14 | 30 | 正常
19 | 中海壳牌石油化工有限公司 | UT2装置辅助蒸汽锅炉B-401B-2#排气筒 | 1466430 | 16.97 | 59.2 | 200 | 52.41 | 200 | 7.05 | 30 | 正常
20 | 光大环保能源（龙门）有限公司 | 一号废气排放口 | 1788113.5 | 20.7 | 109.303 | 200 | 45.385 | 50 | 5.322 | 10 | 正常
20 | 光大环保能源（龙门）有限公司 | 二号废气排放口 | 1510603.75 | 17.48 | 111.075 | 200 | 20.515 | 50 | 3.232 | 10 | 正常
21 | 惠州绿色动力再生能源有限公司 | 焚烧废气排放口3# | 3113758.25 | 36.04 | 76.78 | 80 | 27.645 | 30 | 0.652 | 8 | 正常
21 | 惠州绿色动力再生能源有限公司 | 焚烧废气排放口4# | 1509827.63 | 17.48 | 177.762 | 80 | 0 | 30 | 10.743 | 8 | 停机
21 | 惠州绿色动力再生能源有限公司 | 焚烧废气排放口1# | 2993448.25 | 34.65 | 77.383 | 80 | 20.738 | 30 | 0.626 | 8 | 正常
21 | 惠州绿色动力再生能源有限公司 | 焚烧废气排放口2# | 2957383 | 34.23 | 75.417 | 80 | 18.081 | 30 | 3.469 | 8 | 正常
22 | 三菱化学化工原料（惠州）有限公司 | 废气排放口 | 3317314.25 | 38.395 | 19.058 | 100 | 0.277 | 50 | 2.601 | 20 | 正常
23 | 惠州李长荣橡胶有限公司 | RTO | 2727640 | 32.149 | 1.1187 | 100 | 0.5242 | 50 | 5.2962 | 20 | 正常
24 | 惠州绿色动力环保有限公司 | 焚烧废气排放口#1 | 1161437.125 | 13.443 | 52.527 | 250 | 9.461 | 80 | 21.363 | 10 | 停机
24 | 惠州绿色动力环保有限公司 | 焚烧废气排放口#2 | 1326899.875 | 15.358 | 61.085 | 250 | 3.007 | 80 | 6.862 | 10 | 停机
24 | 惠州绿色动力环保有限公司 | 焚烧废气排放口#3 | 1931261.625 | 22.353 | 76.351 | 250 | 26.607 | 80 | 2.453 | 10 | 正常
25 | 国能（惠州）热电有限责任公司 | 1、2号机组烟囱排放口 | 45528848 | 526.954 | 37.531 | 100 | 26.086 | 50 | 0.604 | 20 | 正常
25 | 国能（惠州）热电有限责任公司 | 3号机组烟囱排放口 | 2926203.25 | 34.306 | 2.912 | 50 | - | - | - | - | 停机
25 | 国能（惠州）热电有限责任公司 | 4号机组烟囱排放口 | 497284.125 | 6.136 | 98.876 | 50 | - | - | - | - | 停机
26 | 华润水泥（惠州）有限公司 | 总排放口 | 9881608.55 | 114.37 | 341.364 | 320 | 122.713 | 100 | 86.494 | 20 | 停机
26 | 华润水泥（惠州）有限公司 | 窑头 | 318886.948 | 3.691 | - | - | - | - | 6.708 | 20 | 停机