## Sheet1
监测日期：2025-06-07
序号 | 企业名称 | 监控点名称 | 烟气量(M3) | 烟气流量（M3/s） | 氮氧化物(mg/M3) |  | 二氧化硫(mg/M3) |  | 烟尘(mg/M3) |  | 生产状态
[5 empty] | 浓度 | 限值 | 浓度 | 限值 | 浓度 | 限值
1 | 惠州市光大水泥企业有限公司光华水泥厂 | A线窑尾 | 12507641 | 144.764 | 95.564 | 320 | 16.902 | 100 | 0.423 | 20 | 正常
1 | 惠州市光大水泥企业有限公司光华水泥厂 | B线窑尾 | 11455677 | 132.589 | 100.362 | 320 | 41.218 | 100 | 0.517 | 20 | 正常
1 | 惠州市光大水泥企业有限公司光华水泥厂 | A线窑头烟囱 | 8028511 | 92.922 | - | - | - | - | 8.0907 | 20 | 正常
1 | 惠州市光大水泥企业有限公司光华水泥厂 | B线窑头烟囱 | 7360643.5 | 85.193 | - | - | - | - | 7.1655 | 20 | 正常
2 | 广东展宏钢铁有限公司 | 电炉废气排放口 | 2105399.75 | 87724.977 | - | - | - | - | 0.079 | 15 | 正常
2 | 广东展宏钢铁有限公司 | 电炉废气排放口#2 | 8161691 | 94.464 | - | - | - | - | 0.629 | 15 | 正常
3 | 惠州固力水泥集团有限公司博罗分公司 | 排放口（窑头） | 298490.75 | 3.455 | - | - | - | - | 0 | 20 | 停机
3 | 惠州固力水泥集团有限公司博罗分公司 | 总排放口（窑尾） | 9865.609 | 0.114 | 4.11 | 320 | 2.386 | 100 | 0 | 20 | 停机
4 | 惠州东江威立雅环境服务有限公司 | 焚烧炉废气排放口 | 695835.688 | 8.054 | 136.581 | 300 | 15.19 | 100 | 2.079 | 30 | 正常
5 | 惠州福和纸业有限公司 | 锅炉废气排放口1# | 1186539.84 | 13.733 | 0.38 | 200 | 9.84 | 200 | 1.48 | 30 | 正常
5 | 惠州福和纸业有限公司 | 锅炉废气排放口2# | 864 | 0.01 | 0.63 | 150 | - | - | - | - | 正常
6 | 惠州市光大水泥企业有限公司 | A线旋窑窑尾处理后排口 | 11348521 | 131.349 | 199.51 | 320 | 44.023 | 100 | 0.8 | 20 | 正常
6 | 惠州市光大水泥企业有限公司 | B线旋窑窑尾处理后排口 | 0 | 0 | 0 | 320 | 0 | 100 | 0 | 20 | 停机
6 | 惠州市光大水泥企业有限公司 | A线窑头烟窗 | 9210460 | 106.602 | - | - | - | - | 1.3537 | 20 | 正常
6 | 惠州市光大水泥企业有限公司 | B线窑头烟窗 | 0 | 0 | - | - | - | - | 0 | 20 | 停机
7 | 惠州广惠能源有限公司 | 焚烧炉烟气排放口3# | 3174681.5 | 37.013 | 77.546 | 200 | 23.676 | 50 | 6.902 | 10 | 正常
7 | 惠州广惠能源有限公司 | 焚烧炉烟气排放口2# | 3007086 | 35.178 | 84.601 | 200 | 4.202 | 50 | 4.756 | 10 | 正常
7 | 惠州广惠能源有限公司 | 焚烧炉烟气排放口1# | 3151400.25 | 36.76 | 85.778 | 200 | 36.535 | 50 | 6.303 | 10 | 正常
8 | 光大环保能源（博罗）有限公司 | 3# | 1086325.88 | 12.57 | 106.746 | 200 | 22.861 | 35 | 2.505 | 10 | 正常
8 | 光大环保能源（博罗）有限公司 | 1# | 886241.38 | 10.26 | 106.232 | 200 | 20.455 | 35 | 5.027 | 10 | 正常
8 | 光大环保能源（博罗）有限公司 | 2# | 897589.38 | 11.87 | 112.276 | 200 | 26.74 | 35 | 1.573 | 10 | 正常
8 | 光大环保能源（博罗）有限公司 | 4# | 2959767.25 | 37.37 | 111.453 | 200 | 14.005 | 35 | 0.702 | 10 | 正常
9 | 光大环保能源（惠东）有限公司 | #3烟囱 | 3335812 | 38.609 | 79.323 | 200 | 17.844 | 50 | 58.05 | 10 | 停机
9 | 光大环保能源（惠东）有限公司 | #1烟囱 | 1318382.75 | 15.259 | 161.55 | 200 | 19.255 | 50 | 6.626 | 10 | 正常
9 | 光大环保能源（惠东）有限公司 | #2烟囱 | 1485644.625 | 17.195 | 158.779 | 200 | 27.969 | 50 | 6.833 | 10 | 正常
10 | 惠州市瑞能热力有限公司 | FQ-00622锅炉废气排放口 | 2044586.88 | 23.664 | 12.47 | 200 | 2.9 | 35 | 0.36 | 10 | 正常
10 | 惠州市瑞能热力有限公司 | 锅炉废气排放口2# | 16416 | 0.19 | 18.58 | 150 | - | - | - | - | 停机
11 | 惠州深能源丰达电力有限公司 | 1号机废气排放口 | 2338052 | 27.061 | 0 | 50 | 0 | 35 | 7.39 | 5 | 停机
11 | 惠州深能源丰达电力有限公司 | 2号机废气排放口 | 0 | 0 | 0 | 50 | 0 | 35 | 0 | 5 | 停机
11 | 惠州深能源丰达电力有限公司 | 5号机组废气排放口 | 972619.758 | 11.445 | 10.993 | 50 | 0.135 | 35 | 18.645 | 5 | 停机
11 | 惠州深能源丰达电力有限公司 | 6号机组废气排放口 | 7363.997 | 0.087 | 17.662 | 50 | 3.241 | 35 | 52.38 | 5 | 停机
11 | 惠州深能源丰达电力有限公司 | 1号启动锅炉废气排放口 | 5270.86 | 0.062 | 0 | 50 | 14.573 | 35 | 128.377 | 10 | 停机
11 | 惠州深能源丰达电力有限公司 | 2号启动锅炉废气排放口 | 180489.954 | 2.126 | 33.312 | 50 | 0.046 | 35 | 0.25 | 10 | 正常
12 | 广东惠州天然气发电有限公司 | 2号发电机组烟囱 | 18338140.8 | 764089.2 | 455.464 | 50 | - | - | - | - | 正常
12 | 广东惠州天然气发电有限公司 | 1号发电机组烟囱 | 9360472.32 | 108.339 | 52.484 | 50 | - | - | - | - | 正常
12 | 广东惠州天然气发电有限公司 | 3号发电机组烟囱 | 12808661.76 | 148.248 | 51.782 | 50 | - | - | - | - | 正常
12 | 广东惠州天然气发电有限公司 | 4号发电机组烟囱 | -109512 | -1.268 | 178.585 | 50 | - | - | - | - | 停机
12 | 广东惠州天然气发电有限公司 | 5号发电机组烟囱 | 33799161.6 | 391.194 | 2.515 | 50 | - | - | - | - | 正常
12 | 广东惠州天然气发电有限公司 | 6号发电机组烟囱 | -3896.64 | -0.045 | 110.486 | 50 | - | - | - | - | 停机
13 | 宝武镁业（惠州）有限公司 | 工业窑炉燃烧废气排放口 | 158112 | 1.83 | 43.5 | - | 1.01 | - | 3.23 | 200 | 正常
14 | 惠州塔牌水泥有限公司 | 二线窑尾 | 222342.359 | 2.573 | 15.592 | 320 | 92.682 | 100 | 3.994 | 20 | 停机
14 | 惠州塔牌水泥有限公司 | 一线窑头 | 4535067 | 54.771 | - | - | - | - | 10.4179 | 20 | 正常
14 | 惠州塔牌水泥有限公司 | 一线窑尾 | 9967030 | 115.359 | 33.722 | 320 | 35.18 | 100 | 1.587 | 20 | 正常
14 | 惠州塔牌水泥有限公司 | 二线窑头 | 6207567 | 71.847 | - | - | - | - | 0 | 20 | 停机
15 | 南亚塑胶工业(惠州)有限公司 | 1#锅炉烟气排放口（A1） | 665193.6 | 7.699 | 13.23 | 50 | 7.18 | 35 | 0.41 | 10 | 正常
15 | 南亚塑胶工业(惠州)有限公司 | 7#有机废气排放口（B7） | 585145.062 | 6.772 | - | - | - | - | 2.1517 | 10 | 正常
15 | 南亚塑胶工业(惠州)有限公司 | 15#有机废气排放口（B15） | 213705.703 | 2.473 | - | - | - | - | 1.1892 | 10 | 正常
15 | 南亚塑胶工业(惠州)有限公司 | 3#粉尘排放口（C3） | 34242.191 | 0.396 | - | - | - | - | 1.2113 | 10 | 正常
15 | 南亚塑胶工业(惠州)有限公司 | 2#锅炉烟气排放口（A2） | 23923.142 | 996.798 | 4.83 | 150 | - | - | - | - | 正常
16 | 广东惠州平海发电厂有限公司 | 1号锅炉废气排放口 | 57897625.749 | 684.158 | 38.48 | 100 | 25.366 | 50 | 2.514 | 20 | 正常
16 | 广东惠州平海发电厂有限公司 | 2号锅炉废气排放口 | 57810923.516 | 683.377 | 40.201 | 100 | 25.186 | 50 | 4.518 | 20 | 正常
17 | 旭硝子显示玻璃（惠州）有限公司 | 四期炉窑废气排放口 | 398492.5 | 4.612 | 254.201 | 550 | 6.852 | 280 | 0.547 | 30 | 正常
17 | 旭硝子显示玻璃（惠州）有限公司 | 一期熔窑废气排放口 | 447940.375 | 5.184 | 245.214 | 550 | 1.865 | 400 | 0.316 | 30 | 正常
17 | 旭硝子显示玻璃（惠州）有限公司 | 三期熔窑废气排放口 | 501330.719 | 5.802 | 224.188 | 550 | 1.675 | 400 | 0.927 | 30 | 正常
17 | 旭硝子显示玻璃（惠州）有限公司 | 二期熔窑废气排放口 | 437275.875 | 5.061 | 234.24 | 550 | 0.58 | 400 | 0.864 | 30 | 正常
18 | 中海油惠州石化有限公司 | 燃油燃气锅炉烟囱 | 565716.75 | 6.548 | 80.922 | 200 | 4.308 | 200 | 1.773 | 30 | 正常
18 | 中海油惠州石化有限公司 | 燃油燃气锅炉烟囱 2 | 1517678.625 | 17.566 | 121.394 | 200 | 5.081 | 200 | 8.321 | 30 | 正常
18 | 中海油惠州石化有限公司 | 硫磺（1）排气筒 | 133356.844 | 1.544 | 11.679 | - | 50.231 | 100 | - | - | 正常
18 | 中海油惠州石化有限公司 | 蜡油加裂排气筒 | 1092726 | 14.454 | 48.599 | 100 | - | - | - | - | 正常
18 | 中海油惠州石化有限公司 | 煤柴油加裂排气筒 | 861388.438 | 9.97 | 37.462 | 100 | - | - | - | - | 正常
18 | 中海油惠州石化有限公司 | 制氢（1）排气筒 | 3884908.75 | 44.964 | 68.603 | 100 | - | - | - | - | 正常
18 | 中海油惠州石化有限公司 | 制氢（2）排气筒 | 4298498 | 49.751 | 49.104 | 100 | - | - | - | - | 正常
18 | 中海油惠州石化有限公司 | 重整（I）排气筒 | 3918873.5 | 45.357 | 62.626 | 100 | - | - | - | - | 正常
18 | 中海油惠州石化有限公司 | 芳烃联合（1）排气筒 | 8025645 | 92.889 | 50.692 | 100 | - | - | - | - | 正常
18 | 中海油惠州石化有限公司 | 芳烃联合（2）排气筒 | 1495624.125 | 17.31 | 43.123 | 100 | - | - | - | - | 正常
18 | 中海油惠州石化有限公司 | 芳烃联合2排气筒 | 2390947.75 | 27.673 | 33.339 | 100 | - | - | - | - | 正常
18 | 中海油惠州石化有限公司 | 焦化（1）排气筒 | 1057117.25 | 12.235 | 62.343 | 100 | - | - | - | - | 正常
18 | 中海油惠州石化有限公司 | 焦化（2）排气筒 | 1802100.25 | 20.858 | 54.108 | 100 | - | - | - | - | 正常
18 | 中海油惠州石化有限公司 | 催化裂化（1）排气筒 | 3567736.5 | 148655.656 | 75.79 | 100 | 2.757 | 50 | 12.752 | 30 | 正常
18 | 中海油惠州石化有限公司 | 煅烧焦烟囱 | - | - | - | - | - | - | 0 | 10 | 停机
18 | 中海油惠州石化有限公司 | 常减压（1）烟囱 | 3853775.5 | 44.604 | 31.559 | 100 | - | - | - | - | 正常
18 | 中海油惠州石化有限公司 | 3#燃油燃气锅炉烟道 | 2027497.25 | 23.466 | 41.7 | 100 | 7.427 | 50 | 1.583 | 20 | 正常
18 | 中海油惠州石化有限公司 | 航煤加氢129排气筒 | 494413.812 | 5.722 | 32.783 | 100 | - | - | - | - | 正常
18 | 中海油惠州石化有限公司 | 硫磺（II）134排气筒 | 2182110.75 | 25.256 | - | - | 13.452 | 100 | - | - | 正常
18 | 中海油惠州石化有限公司 | 催化裂化（II）123排气筒 | 10310836 | 119.338 | 55.424 | 100 | 5.928 | 50 | 9.291 | 30 | 正常
18 | 中海油惠州石化有限公司 | 渣油加氢133排气筒 | 610022.5 | 7.06 | 39.791 | 100 | - | - | - | - | 正常
18 | 中海油惠州石化有限公司 | 常减压（II）121排气筒 | 544900.188 | 6.307 | 28.427 | 100 | 5.145 | 50 | 0.496 | 20 | 正常
18 | 中海油惠州石化有限公司 | 重整（II）127排气筒 | 3579792.25 | 41.433 | 66.754 | 100 | 0.125 | 50 | 1.087 | 20 | 正常
18 | 中海油惠州石化有限公司 | 煤制氢硫磺排气筒 | 332195.562 | 3.845 | - | - | 9.137 | 100 | - | - | 正常
18 | 中海油惠州石化有限公司 | 煤制氢蒸汽过热炉排气筒 | - | - | 0 | 100 | - | - | - | - | 停机
18 | 中海油惠州石化有限公司 | 燃气轮机排气筒 | 412275.844 | 4.772 | 21.579 | 50 | 0.749 | 35 | 1.184 | 5 | 停机
18 | 中海油惠州石化有限公司 | 高压加氢裂化装置（II）加热炉排气 | 1250990.875 | 14.509 | 39.82 | 100 | 1.193 | 50 | 0.187 | 20 | 正常
18 | 中海油惠州石化有限公司 | 丙烯酸及酯废水焚烧炉排气筒 | - | - | 0 | 300 | 0 | 100 | 0 | 30 | 停机
18 | 中海油惠州石化有限公司 | 重整（Ⅲ）排气筒 | 12889.826 | 0.149 | 35.32 | 100 | 0.621 | 50 | 0.084 | 20 | 正常
18 | 中海油惠州石化有限公司 | 芳烃联合（Ⅱ）排气筒 | 7595395 | 87.91 | 52.099 | 100 | 0.792 | 50 | 0.059 | 20 | 正常
19 | 中海壳牌石油化工有限公司 | UT1装置燃油锅炉F-8105/06/07/08排气筒 | 10834655 | 125.4 | 91.31 | 200 | 36.26 | 200 | 7.42 | 30 | 正常
19 | 中海壳牌石油化工有限公司 | UT2装置辅助蒸汽锅炉B-401A排气筒 | 7083350 | 81.98 | 154.67 | 200 | 41.55 | 200 | 5.68 | 30 | 正常
19 | 中海壳牌石油化工有限公司 | UT2装置辅助蒸汽锅炉B-401C-1#排气筒 | 2437730 | 28.21 | 64.6 | 200 | 33.77 | 200 | 6.88 | 30 | 正常
19 | 中海壳牌石油化工有限公司 | UT2装置辅助蒸汽锅炉B-401C-2#排气筒 | 1582770 | 18.31 | 71.94 | 200 | 30.89 | 200 | 10.82 | 30 | 正常
19 | 中海壳牌石油化工有限公司 | UT2装置辅助蒸汽锅炉B-401D排气筒 | 3866430.5 | 44.75 | 49.22 | 100 | 2.85 | 35 | 1.2 | 5 | 正常
19 | 中海壳牌石油化工有限公司 | SMPO2装置废液焚烧炉A-9302排气筒 | 1570340.75 | 18.17 | 91.21 | 300 | 2.19 | 100 | 3.46 | 30 | 正常
19 | 中海壳牌石油化工有限公司 | UT1装置固废焚烧炉F-9401排气筒 | 1256.34 | 0.01 | 0 | 300 | 0 | 100 | 0 | 30 | 停机
19 | 中海壳牌石油化工有限公司 | UT1装置污水处理场废气处理设施A-9230排气筒 | 897339.94 | 10.39 | - | - | - | - | - | - | 正常
19 | 中海壳牌石油化工有限公司 | UT1装置废液焚烧炉A-9301排气筒 | 3365556.75 | 38.95 | 114.09 | 300 | 1.91 | 200 | 1.93 | 30 | 正常
19 | 中海壳牌石油化工有限公司 | LOP2装置裂解炉F-190排气筒 | 1770352.12 | 20.49 | 52.05 | 100 | - | - | - | - | 正常
19 | 中海壳牌石油化工有限公司 | UT1装置燃气轮机GT-8161排气筒 | 0 | 0 | 107.11 | 120 | 35.99 | 100 | 28.07 | 10 | 停机
19 | 中海壳牌石油化工有限公司 | SMPO1装置热油炉F-5301A/B/C排气筒 | 6714512.5 | 77.71 | 60.98 | 100 | 0 | 50 | 2.74 | 20 | 正常
19 | 中海壳牌石油化工有限公司 | UT2装置燃气轮机GT-201排气筒 | 21461000 | 248.39 | 26.03 | 50 | - | - | - | - | 正常
19 | 中海壳牌石油化工有限公司 | POD2装置废液焚烧炉A-2962排气筒 | 149448.75 | 1.73 | 40.13 | 300 | 0.02 | 100 | 1.2 | 30 | 正常
19 | 中海壳牌石油化工有限公司 | SMPO2装置热油炉F-5301A/B/C排气筒 | 6607760 | 76.47 | 36.83 | 100 | 0 | 50 | 1.78 | 20 | 正常
19 | 中海壳牌石油化工有限公司 | LOP1装置裂解炉F-1100排气筒 | 1270271.75 | 14.7 | 65.13 | 100 | - | - | - | - | 正常
19 | 中海壳牌石油化工有限公司 | UT2装置辅助蒸汽锅炉B-401B-1#排气筒 | 1679030 | 19.43 | 26.88 | 200 | 50 | 200 | 9.97 | 30 | 正常
19 | 中海壳牌石油化工有限公司 | UT2装置辅助蒸汽锅炉B-401B-2#排气筒 | 1401310 | 16.21 | 59.23 | 200 | 51.85 | 200 | 5.86 | 30 | 正常
20 | 光大环保能源（龙门）有限公司 | 一号废气排放口 | 1713728 | 19.83 | 111.985 | 200 | 45.125 | 50 | 5.543 | 10 | 正常
20 | 光大环保能源（龙门）有限公司 | 二号废气排放口 | 1759280.38 | 20.36 | 121.665 | 200 | 36.094 | 50 | 4.281 | 10 | 正常
21 | 惠州绿色动力再生能源有限公司 | 焚烧废气排放口3# | 3167722.5 | 36.66 | 77.453 | 80 | 26.013 | 30 | 0.674 | 8 | 正常
21 | 惠州绿色动力再生能源有限公司 | 焚烧废气排放口4# | 1420588.5 | 16.44 | 124.286 | 80 | 0 | 30 | 9.007 | 8 | 停机
21 | 惠州绿色动力再生能源有限公司 | 焚烧废气排放口1# | 2825084.25 | 32.7 | 77.181 | 80 | 21.161 | 30 | 0.757 | 8 | 正常
21 | 惠州绿色动力再生能源有限公司 | 焚烧废气排放口2# | 2918495 | 33.78 | 75.517 | 80 | 13.249 | 30 | 3.288 | 8 | 正常
22 | 三菱化学化工原料（惠州）有限公司 | 废气排放口 | 3328055.5 | - | 18.688 | 100 | 0.322 | 50 | 2.504 | 20 | 正常
23 | 惠州李长荣橡胶有限公司 | RTO | 2563860.5 | 30.156 | 0.9314 | 100 | 0.5459 | 50 | 5.0467 | 20 | 正常
24 | 惠州绿色动力环保有限公司 | 焚烧废气排放口#1 | 548792.812 | 6.352 | 9.496 | 250 | 13.904 | 80 | 22.25 | 10 | 停机
24 | 惠州绿色动力环保有限公司 | 焚烧废气排放口#2 | 2112536.75 | 24.451 | 161.272 | 250 | 23.838 | 80 | 1.496 | 10 | 停机
24 | 惠州绿色动力环保有限公司 | 焚烧废气排放口#3 | 1855023 | 21.47 | 76.512 | 250 | 25.955 | 80 | 2.508 | 10 | 正常
25 | 国能（惠州）热电有限责任公司 | 1、2号机组烟囱排放口 | 44826432 | 518.824 | 35.459 | 100 | 26.393 | 50 | 0.519 | 20 | 正常
25 | 国能（惠州）热电有限责任公司 | 3号机组烟囱排放口 | 22973162 | 270.695 | 10.981 | 50 | - | - | - | - | 正常
25 | 国能（惠州）热电有限责任公司 | 4号机组烟囱排放口 | 150733.781 | 1.776 | 30.824 | 50 | - | - | - | - | 停机
26 | 华润水泥（惠州）有限公司 | 总排放口 | 13732827.9 | 158.945 | 142.742 | 320 | 248.38 | 100 | 14.117 | 20 | 停机
26 | 华润水泥（惠州）有限公司 | 窑头 | 1285302.948 | 14.876 | - | - | - | - | 0 | 20 | 停机