## Sheet1
监测日期：2025-06-08
序号 | 企业名称 | 监控点名称 | 烟气量(M3) | 烟气流量（M3/s） | 氮氧化物(mg/M3) |  | 二氧化硫(mg/M3) |  | 烟尘(mg/M3) |  | 生产状态
[5 empty] | 浓度 | 限值 | 浓度 | 限值 | 浓度 | 限值
1 | 惠州市光大水泥企业有限公司光华水泥厂 | A线窑尾 | 13397563 | 155.064 | 99.849 | 320 | 23.709 | 100 | 0.704 | 20 | 正常
1 | 惠州市光大水泥企业有限公司光华水泥厂 | B线窑尾 | 11101162 | 128.486 | 94.864 | 320 | 40.757 | 100 | 0.473 | 20 | 正常
1 | 惠州市光大水泥企业有限公司光华水泥厂 | A线窑头烟囱 | 7730427.5 | 89.472 | - | - | - | - | 8.2178 | 20 | 正常
1 | 惠州市光大水泥企业有限公司光华水泥厂 | B线窑头烟囱 | 7302986 | 84.525 | - | - | - | - | 7.263 | 20 | 正常
2 | 广东展宏钢铁有限公司 | 电炉废气排放口 | 1562066.875 | 65086.125 | - | - | - | - | 0.091 | 15 | 正常
2 | 广东展宏钢铁有限公司 | 电炉废气排放口#2 | 8285934.5 | 95.902 | - | - | - | - | 0.958 | 15 | 正常
3 | 惠州固力水泥集团有限公司博罗分公司 | 排放口（窑头） | 215278.609 | 2.492 | - | - | - | - | 0 | 20 | 停机
3 | 惠州固力水泥集团有限公司博罗分公司 | 总排放口（窑尾） | 9600.431 | 0.111 | 4.009 | 320 | 2.337 | 100 | 0 | 20 | 停机
4 | 惠州东江威立雅环境服务有限公司 | 焚烧炉废气排放口 | 686700.062 | 7.948 | 147.643 | 300 | 18.319 | 100 | 2.142 | 30 | 正常
5 | 惠州福和纸业有限公司 | 锅炉废气排放口1# | 1247002.56 | 14.433 | 2.7 | 200 | 8.57 | 200 | 2.68 | 30 | 正常
5 | 惠州福和纸业有限公司 | 锅炉废气排放口2# | 864 | 0.01 | 0.53 | 150 | - | - | - | - | 正常
6 | 惠州市光大水泥企业有限公司 | A线旋窑窑尾处理后排口 | 11387440 | 131.799 | 209.327 | 320 | 42.834 | 100 | 0.624 | 20 | 正常
6 | 惠州市光大水泥企业有限公司 | B线旋窑窑尾处理后排口 | - | - | 0 | 320 | 0 | 100 | 0 | 20 | 停机
6 | 惠州市光大水泥企业有限公司 | A线窑头烟窗 | 9181828 | 106.271 | - | - | - | - | 1.322 | 20 | 正常
6 | 惠州市光大水泥企业有限公司 | B线窑头烟窗 | 0 | 0 | - | - | - | - | 0 | 20 | 停机
7 | 惠州广惠能源有限公司 | 焚烧炉烟气排放口3# | 3148733.25 | 36.699 | 74.833 | 200 | 25.725 | 50 | 6.785 | 10 | 正常
7 | 惠州广惠能源有限公司 | 焚烧炉烟气排放口2# | 2973786.75 | 34.781 | 80.012 | 200 | 6.552 | 50 | 4.742 | 10 | 正常
7 | 惠州广惠能源有限公司 | 焚烧炉烟气排放口1# | 3152443 | 36.772 | 82.954 | 200 | 36.138 | 50 | 6.269 | 10 | 正常
8 | 光大环保能源（博罗）有限公司 | 3# | 946762.75 | 12.52 | 108.776 | 200 | 15.91 | 35 | 2.913 | 10 | 正常
8 | 光大环保能源（博罗）有限公司 | 1# | 951478.63 | 11.01 | 108.335 | 200 | 16.593 | 35 | 4.985 | 10 | 正常
8 | 光大环保能源（博罗）有限公司 | 2# | 990002.5 | 11.96 | 109.014 | 200 | 25.542 | 35 | 1.55 | 10 | 正常
8 | 光大环保能源（博罗）有限公司 | 4# | 3149614.25 | 36.45 | 111.424 | 200 | 20.056 | 35 | 0.681 | 10 | 正常
9 | 光大环保能源（惠东）有限公司 | #3烟囱 | 3503340.5 | 40.548 | 59.818 | 200 | 22.333 | 50 | 95.096 | 10 | 停机
9 | 光大环保能源（惠东）有限公司 | #1烟囱 | 1276015.625 | 14.769 | 166.009 | 200 | 15.597 | 50 | 6.487 | 10 | 正常
9 | 光大环保能源（惠东）有限公司 | #2烟囱 | 1505252.25 | 17.422 | 141.058 | 200 | 15.127 | 50 | 6.967 | 10 | 正常
10 | 惠州市瑞能热力有限公司 | FQ-00622锅炉废气排放口 | 1842238.08 | 21.322 | 14.38 | 200 | 0.3 | 35 | 0.3 | 10 | 正常
10 | 惠州市瑞能热力有限公司 | 锅炉废气排放口2# | 19872 | 0.23 | 18.22 | 150 | - | - | - | - | 停机
11 | 惠州深能源丰达电力有限公司 | 1号机废气排放口 | 1933538.375 | 22.379 | 0 | 50 | 0 | 35 | 7.765 | 5 | 停机
11 | 惠州深能源丰达电力有限公司 | 2号机废气排放口 | 0 | 0 | 0 | 50 | 0 | 35 | 0 | 5 | 停机
11 | 惠州深能源丰达电力有限公司 | 5号机组废气排放口 | 865704.075 | 10.195 | 11.758 | 50 | 0.536 | 35 | 19.33 | 5 | 停机
11 | 惠州深能源丰达电力有限公司 | 6号机组废气排放口 | 62.429 | 0.001 | 49.47 | 50 | 2.025 | 35 | 49.687 | 5 | 停机
11 | 惠州深能源丰达电力有限公司 | 1号启动锅炉废气排放口 | 4844.07 | 0.057 | 32.075 | 50 | 6.989 | 35 | 78.673 | 10 | 停机
11 | 惠州深能源丰达电力有限公司 | 2号启动锅炉废气排放口 | 160106.975 | 1.892 | 32.658 | 50 | 0.066 | 35 | 0.248 | 10 | 正常
12 | 广东惠州天然气发电有限公司 | 2号发电机组烟囱 | 14584786.56 | 607699.44 | 25.052 | 50 | - | - | - | - | 正常
12 | 广东惠州天然气发电有限公司 | 1号发电机组烟囱 | 14355126.72 | 166.147 | 56.971 | 50 | - | - | - | - | 正常
12 | 广东惠州天然气发电有限公司 | 3号发电机组烟囱 | 10843943.04 | 125.509 | 69.262 | 50 | - | - | - | - | 正常
12 | 广东惠州天然气发电有限公司 | 4号发电机组烟囱 | -134377.92 | -1.555 | 131.443 | 50 | - | - | - | - | 停机
12 | 广东惠州天然气发电有限公司 | 5号发电机组烟囱 | 16067652.48 | 185.968 | 107.274 | 50 | - | - | - | - | 正常
12 | 广东惠州天然气发电有限公司 | 6号发电机组烟囱 | 19206.72 | 0.222 | 73.723 | 50 | - | - | - | - | 停机
13 | 宝武镁业（惠州）有限公司 | 工业窑炉燃烧废气排放口 | 141696 | 1.64 | 42.48 | - | 1.21 | - | 3.35 | 200 | 正常
14 | 惠州塔牌水泥有限公司 | 二线窑尾 | 122696.961 | 1.42 | 13.337 | 320 | 81.915 | 100 | 2.71 | 20 | 停机
14 | 惠州塔牌水泥有限公司 | 一线窑头 | 5207105 | 60.267 | - | - | - | - | 9.9875 | 20 | 正常
14 | 惠州塔牌水泥有限公司 | 一线窑尾 | 9534596 | 110.354 | 28.777 | 320 | 31.859 | 100 | 1.567 | 20 | 正常
14 | 惠州塔牌水泥有限公司 | 二线窑头 | 5890034 | 68.172 | - | - | - | - | 0 | 20 | 停机
15 | 南亚塑胶工业(惠州)有限公司 | 1#锅炉烟气排放口（A1） | 623462.4 | 7.216 | 13.22 | 50 | 5.78 | 35 | 0.38 | 10 | 正常
15 | 南亚塑胶工业(惠州)有限公司 | 7#有机废气排放口（B7） | 82400.578 | 0.954 | - | - | - | - | 0.4906 | 10 | 正常
15 | 南亚塑胶工业(惠州)有限公司 | 15#有机废气排放口（B15） | 40726.324 | 0.471 | - | - | - | - | 0.3306 | 10 | 正常
15 | 南亚塑胶工业(惠州)有限公司 | 3#粉尘排放口（C3） | 0 | 0 | - | - | - | - | 0 | 10 | 停机
15 | 南亚塑胶工业(惠州)有限公司 | 2#锅炉烟气排放口（A2） | 31732.344 | 1322.181 | 3.13 | 150 | - | - | - | - | 正常
16 | 广东惠州平海发电厂有限公司 | 1号锅炉废气排放口 | 59643558.713 | 704.258 | 37.451 | 100 | 25.25 | 50 | 2.683 | 20 | 正常
16 | 广东惠州平海发电厂有限公司 | 2号锅炉废气排放口 | 61710794.045 | 729.903 | 40.143 | 100 | 25.452 | 50 | 5.786 | 20 | 正常
17 | 旭硝子显示玻璃（惠州）有限公司 | 四期炉窑废气排放口 | 398666.062 | 4.614 | 258.947 | 550 | 6.721 | 280 | 0.533 | 30 | 正常
17 | 旭硝子显示玻璃（惠州）有限公司 | 一期熔窑废气排放口 | 447265.438 | 5.177 | 244.337 | 550 | 1.894 | 400 | 0.311 | 30 | 正常
17 | 旭硝子显示玻璃（惠州）有限公司 | 三期熔窑废气排放口 | 499757.219 | 5.784 | 213.492 | 550 | 1.758 | 400 | 0.731 | 30 | 正常
17 | 旭硝子显示玻璃（惠州）有限公司 | 二期熔窑废气排放口 | 436328.125 | 5.05 | 225.213 | 550 | 0.515 | 400 | 0.847 | 30 | 正常
18 | 中海油惠州石化有限公司 | 燃油燃气锅炉烟囱 | 544307.5 | 6.3 | 101.383 | 200 | 4.18 | 200 | 1.766 | 30 | 正常
18 | 中海油惠州石化有限公司 | 燃油燃气锅炉烟囱 2 | 1505350.625 | 17.423 | 123.166 | 200 | 4.852 | 200 | 8.477 | 30 | 正常
18 | 中海油惠州石化有限公司 | 硫磺（1）排气筒 | 136044.062 | 1.575 | 11.67 | - | 48.428 | 100 | - | - | 正常
18 | 中海油惠州石化有限公司 | 蜡油加裂排气筒 | 1038179.875 | 14.419 | 48.261 | 100 | - | - | - | - | 正常
18 | 中海油惠州石化有限公司 | 煤柴油加裂排气筒 | 865657.438 | 10.019 | 38.647 | 100 | - | - | - | - | 正常
18 | 中海油惠州石化有限公司 | 制氢（1）排气筒 | 3872424.75 | 44.82 | 68.311 | 100 | - | - | - | - | 正常
18 | 中海油惠州石化有限公司 | 制氢（2）排气筒 | 4245954 | 49.143 | 52.088 | 100 | - | - | - | - | 正常
18 | 中海油惠州石化有限公司 | 重整（I）排气筒 | 3904468.75 | 45.191 | 61.802 | 100 | - | - | - | - | 正常
18 | 中海油惠州石化有限公司 | 芳烃联合（1）排气筒 | 8060171 | 93.289 | 49.924 | 100 | - | - | - | - | 正常
18 | 中海油惠州石化有限公司 | 芳烃联合（2）排气筒 | 1529255.5 | 17.7 | 42.523 | 100 | - | - | - | - | 正常
18 | 中海油惠州石化有限公司 | 芳烃联合2排气筒 | 2391171.25 | 27.676 | 32.569 | 100 | - | - | - | - | 正常
18 | 中海油惠州石化有限公司 | 焦化（1）排气筒 | 1062964 | 12.303 | 61.536 | 100 | - | - | - | - | 正常
18 | 中海油惠州石化有限公司 | 焦化（2）排气筒 | 1803940.5 | 20.879 | 53.659 | 100 | - | - | - | - | 正常
18 | 中海油惠州石化有限公司 | 催化裂化（1）排气筒 | 3581455.5 | 149227.281 | 70.369 | 100 | 2.398 | 50 | 13.305 | 30 | 正常
18 | 中海油惠州石化有限公司 | 煅烧焦烟囱 | - | - | - | - | - | - | 0 | 10 | 停机
18 | 中海油惠州石化有限公司 | 常减压（1）烟囱 | 4129007 | 47.789 | 31.474 | 100 | - | - | - | - | 正常
18 | 中海油惠州石化有限公司 | 3#燃油燃气锅炉烟道 | 1920328.375 | 22.226 | 41.722 | 100 | 7.461 | 50 | 1.721 | 20 | 正常
18 | 中海油惠州石化有限公司 | 航煤加氢129排气筒 | 495556.594 | 5.736 | 31.485 | 100 | - | - | - | - | 正常
18 | 中海油惠州石化有限公司 | 硫磺（II）134排气筒 | 2166626.25 | 25.077 | - | - | 15.255 | 100 | - | - | 正常
18 | 中海油惠州石化有限公司 | 催化裂化（II）123排气筒 | 10766271 | 124.61 | 53.89 | 100 | 7.337 | 50 | 9.33 | 30 | 正常
18 | 中海油惠州石化有限公司 | 渣油加氢133排气筒 | 613359.25 | 7.099 | 39.598 | 100 | - | - | - | - | 正常
18 | 中海油惠州石化有限公司 | 常减压（II）121排气筒 | 637372.125 | 7.377 | 29.852 | 100 | 6.366 | 50 | 0.612 | 20 | 正常
18 | 中海油惠州石化有限公司 | 重整（II）127排气筒 | 3567018 | 41.285 | 64.434 | 100 | 0.027 | 50 | 1.088 | 20 | 正常
18 | 中海油惠州石化有限公司 | 煤制氢硫磺排气筒 | 332713.625 | 3.851 | - | - | 8.056 | 100 | - | - | 正常
18 | 中海油惠州石化有限公司 | 煤制氢蒸汽过热炉排气筒 | - | - | 0 | 100 | - | - | - | - | 停机
18 | 中海油惠州石化有限公司 | 燃气轮机排气筒 | 478085.938 | 5.533 | 15.989 | 50 | 0.619 | 35 | 0.682 | 5 | 停机
18 | 中海油惠州石化有限公司 | 高压加氢裂化装置（II）加热炉排气 | 1210471.5 | 14.04 | 38.426 | 100 | 1.275 | 50 | 0.184 | 20 | 正常
18 | 中海油惠州石化有限公司 | 丙烯酸及酯废水焚烧炉排气筒 | - | - | 0 | 300 | 0 | 100 | 0 | 30 | 停机
18 | 中海油惠州石化有限公司 | 重整（Ⅲ）排气筒 | 1482.868 | 0.017 | 0 | 100 | 0.612 | 50 | 0.081 | 20 | 正常
18 | 中海油惠州石化有限公司 | 芳烃联合（Ⅱ）排气筒 | 7589661 | 87.843 | 50.832 | 100 | 0.771 | 50 | 0.059 | 20 | 正常
19 | 中海壳牌石油化工有限公司 | UT1装置燃油锅炉F-8105/06/07/08排气筒 | 10887572 | 126.01 | 100.01 | 200 | 28.8 | 200 | 8.32 | 30 | 正常
19 | 中海壳牌石油化工有限公司 | UT2装置辅助蒸汽锅炉B-401A排气筒 | 7021350 | 81.26 | 150.17 | 200 | 39.86 | 200 | 5.54 | 30 | 正常
19 | 中海壳牌石油化工有限公司 | UT2装置辅助蒸汽锅炉B-401C-1#排气筒 | 2599700 | 30.08 | 64.62 | 200 | 34.95 | 200 | 7.11 | 30 | 正常
19 | 中海壳牌石油化工有限公司 | UT2装置辅助蒸汽锅炉B-401C-2#排气筒 | 1578620 | 18.27 | 71.88 | 200 | 32.26 | 200 | 10.74 | 30 | 正常
19 | 中海壳牌石油化工有限公司 | UT2装置辅助蒸汽锅炉B-401D排气筒 | 3652392.5 | 42.27 | 49.59 | 100 | 2.95 | 35 | 1.2 | 5 | 正常
19 | 中海壳牌石油化工有限公司 | SMPO2装置废液焚烧炉A-9302排气筒 | 1531287.5 | 17.72 | 76.97 | 300 | 2.13 | 100 | 3.72 | 30 | 正常
19 | 中海壳牌石油化工有限公司 | UT1装置固废焚烧炉F-9401排气筒 | 1235.4 | 0.01 | 1571.93 | 300 | 485 | 100 | 89.92 | 30 | 停机
19 | 中海壳牌石油化工有限公司 | UT1装置污水处理场废气处理设施A-9230排气筒 | 889289.94 | 10.29 | - | - | - | - | - | - | 正常
19 | 中海壳牌石油化工有限公司 | UT1装置废液焚烧炉A-9301排气筒 | 3407359.75 | 39.44 | 111.36 | 300 | 1.92 | 200 | 1.91 | 30 | 正常
19 | 中海壳牌石油化工有限公司 | LOP2装置裂解炉F-190排气筒 | 1867469.5 | 21.61 | 49.11 | 100 | - | - | - | - | 正常
19 | 中海壳牌石油化工有限公司 | UT1装置燃气轮机GT-8161排气筒 | 0 | 0 | 93.14 | 120 | 39.34 | 100 | 25.74 | 10 | 停机
19 | 中海壳牌石油化工有限公司 | SMPO1装置热油炉F-5301A/B/C排气筒 | 6852141 | 79.31 | 60.9 | 100 | 0 | 50 | 2.57 | 20 | 正常
19 | 中海壳牌石油化工有限公司 | UT2装置燃气轮机GT-201排气筒 | 20939400 | 242.35 | 25.25 | 50 | - | - | - | - | 正常
19 | 中海壳牌石油化工有限公司 | POD2装置废液焚烧炉A-2962排气筒 | 150700.59 | 1.74 | 47.27 | 300 | 0.03 | 100 | 1.2 | 30 | 正常
19 | 中海壳牌石油化工有限公司 | SMPO2装置热油炉F-5301A/B/C排气筒 | 6419210 | 74.29 | 36.2 | 100 | 0 | 50 | 2.07 | 20 | 正常
19 | 中海壳牌石油化工有限公司 | LOP1装置裂解炉F-1100排气筒 | 1284261.5 | 14.86 | 65.53 | 100 | - | - | - | - | 正常
19 | 中海壳牌石油化工有限公司 | UT2装置辅助蒸汽锅炉B-401B-1#排气筒 | 1646630 | 19.05 | 27.23 | 200 | 51.54 | 200 | 10.47 | 30 | 正常
19 | 中海壳牌石油化工有限公司 | UT2装置辅助蒸汽锅炉B-401B-2#排气筒 | 1362560 | 15.77 | 59.26 | 200 | 53.01 | 200 | 6 | 30 | 正常
20 | 光大环保能源（龙门）有限公司 | 一号废气排放口 | 1762235.25 | 20.4 | 122.698 | 200 | 44.611 | 50 | 6.075 | 10 | 正常
20 | 光大环保能源（龙门）有限公司 | 二号废气排放口 | 1714483.75 | 19.84 | 141.022 | 200 | 47.892 | 50 | 4.232 | 10 | 正常
21 | 惠州绿色动力再生能源有限公司 | 焚烧废气排放口3# | 3086115.25 | 35.72 | 75.866 | 80 | 25.067 | 30 | 0.609 | 8 | 正常
21 | 惠州绿色动力再生能源有限公司 | 焚烧废气排放口4# | 87249.87 | 1.01 | 148.637 | 80 | 0 | 30 | 9.296 | 8 | 停机
21 | 惠州绿色动力再生能源有限公司 | 焚烧废气排放口1# | 2831179.75 | 32.77 | 76.814 | 80 | 25.909 | 30 | 0.682 | 8 | 正常
21 | 惠州绿色动力再生能源有限公司 | 焚烧废气排放口2# | 2930213.5 | 33.91 | 77.178 | 80 | 20.953 | 30 | 3.178 | 8 | 正常
22 | 三菱化学化工原料（惠州）有限公司 | 废气排放口 | 3334042.5 | 38.588 | 19.044 | 100 | 0.368 | 50 | 2.428 | 20 | 正常
23 | 惠州李长荣橡胶有限公司 | RTO | 2631914.5 | 30.962 | 1.2796 | 100 | 0.6469 | 50 | 5.6694 | 20 | 正常
24 | 惠州绿色动力环保有限公司 | 焚烧废气排放口#1 | 911549 | 10.55 | 18.754 | 250 | 9.883 | 80 | 20.642 | 10 | 停机
24 | 惠州绿色动力环保有限公司 | 焚烧废气排放口#2 | 2264104 | 26.205 | 76.83 | 250 | 21.514 | 80 | 1.02 | 10 | 正常
24 | 惠州绿色动力环保有限公司 | 焚烧废气排放口#3 | 1760053.75 | 20.371 | 74.285 | 250 | 22.986 | 80 | 2.232 | 10 | 正常
25 | 国能（惠州）热电有限责任公司 | 1、2号机组烟囱排放口 | 45492076 | 526.529 | 35.623 | 100 | 27.032 | 50 | 0.523 | 20 | 正常
25 | 国能（惠州）热电有限责任公司 | 3号机组烟囱排放口 | 21708624 | 256.681 | 101.945 | 50 | - | - | - | - | 正常
25 | 国能（惠州）热电有限责任公司 | 4号机组烟囱排放口 | 27935.303 | 0.33 | 20.409 | 50 | - | - | - | - | 停机
26 | 华润水泥（惠州）有限公司 | 总排放口 | 7027414.5 | 81.336 | 491.482 | 320 | 541.345 | 100 | 39.939 | 20 | 停机
26 | 华润水泥（惠州）有限公司 | 窑头 | 1375630.34 | 15.922 | - | - | - | - | 0 | 20 | 停机