## Sheet1
监测日期：2025-06-09
序号 | 企业名称 | 监控点名称 | 烟气量(M3) | 烟气流量（M3/s） | 氮氧化物(mg/M3) |  | 二氧化硫(mg/M3) |  | 烟尘(mg/M3) |  | 生产状态
[5 empty] | 浓度 | 限值 | 浓度 | 限值 | 浓度 | 限值
1 | 惠州市光大水泥企业有限公司光华水泥厂 | A线窑尾 | 13453024 | 155.706 | 98.617 | 320 | 24.348 | 100 | 0.555 | 20 | 正常
1 | 惠州市光大水泥企业有限公司光华水泥厂 | B线窑尾 | 11162966 | 129.201 | 95.438 | 320 | 44.745 | 100 | 0.528 | 20 | 正常
1 | 惠州市光大水泥企业有限公司光华水泥厂 | A线窑头烟囱 | 7767180.5 | 89.898 | - | - | - | - | 8.1922 | 20 | 正常
1 | 惠州市光大水泥企业有限公司光华水泥厂 | B线窑头烟囱 | 7150570 | 82.761 | - | - | - | - | 7.543 | 20 | 正常
2 | 广东展宏钢铁有限公司 | 电炉废气排放口 | 2274219.25 | 94759.125 | - | - | - | - | 0.322 | 15 | 正常
2 | 广东展宏钢铁有限公司 | 电炉废气排放口#2 | 6983273 | 80.825 | - | - | - | - | 0.686 | 15 | 正常
3 | 惠州固力水泥集团有限公司博罗分公司 | 排放口（窑头） | 891101.5 | 10.305 | - | - | - | - | 0 | 20 | 停机
3 | 惠州固力水泥集团有限公司博罗分公司 | 总排放口（窑尾） | 10367.006 | 0.12 | 4.29 | 320 | 2.48 | 100 | 0 | 20 | 停机
4 | 惠州东江威立雅环境服务有限公司 | 焚烧炉废气排放口 | 702474.938 | 8.13 | 147.787 | 300 | 27.413 | 100 | 2.083 | 30 | 正常
5 | 惠州福和纸业有限公司 | 锅炉废气排放口1# | 36633.6 | 0.424 | 0 | 200 | 1.29 | 200 | 0.51 | 30 | 正常
5 | 惠州福和纸业有限公司 | 锅炉废气排放口2# | 864 | 0.01 | 0.52 | 150 | - | - | - | - | 正常
6 | 惠州市光大水泥企业有限公司 | A线旋窑窑尾处理后排口 | 11223727 | 129.904 | 195.955 | 320 | 43.332 | 100 | 0.59 | 20 | 正常
6 | 惠州市光大水泥企业有限公司 | B线旋窑窑尾处理后排口 | 403837.75 | 7.478 | 33.071 | 320 | 6.87 | 100 | 13.011 | 20 | 停机
6 | 惠州市光大水泥企业有限公司 | A线窑头烟窗 | 9247907 | 107.036 | - | - | - | - | 1.2855 | 20 | 正常
6 | 惠州市光大水泥企业有限公司 | B线窑头烟窗 | 0 | 0 | - | - | - | - | 0 | 20 | 停机
7 | 惠州广惠能源有限公司 | 焚烧炉烟气排放口3# | 2975076 | 35.243 | 75.745 | 200 | 26.142 | 50 | 6.67 | 10 | 正常
7 | 惠州广惠能源有限公司 | 焚烧炉烟气排放口2# | 2861549.5 | 33.793 | 83.042 | 200 | 12.735 | 50 | 4.611 | 10 | 正常
7 | 惠州广惠能源有限公司 | 焚烧炉烟气排放口1# | 3122471.25 | 36.84 | 81.978 | 200 | 36.032 | 50 | 6.305 | 10 | 正常
8 | 光大环保能源（博罗）有限公司 | 3# | 1000837.88 | 12.09 | 108.417 | 200 | 22.749 | 35 | 3.43 | 10 | 正常
8 | 光大环保能源（博罗）有限公司 | 1# | 970845.94 | 11.24 | 109.513 | 200 | 14.228 | 35 | 5.199 | 10 | 正常
8 | 光大环保能源（博罗）有限公司 | 2# | 1032839.81 | 11.95 | 113.071 | 200 | 27.451 | 35 | 1.569 | 10 | 正常
8 | 光大环保能源（博罗）有限公司 | 4# | 3018317 | 36.45 | 115.187 | 200 | 16.135 | 35 | 0.711 | 10 | 正常
9 | 光大环保能源（惠东）有限公司 | #3烟囱 | 1776920 | 25.978 | 60.992 | 200 | 44.337 | 50 | 109.549 | 10 | 停机
9 | 光大环保能源（惠东）有限公司 | #1烟囱 | 1295410.125 | 14.993 | 170.65 | 200 | 13.21 | 50 | 6.655 | 10 | 正常
9 | 光大环保能源（惠东）有限公司 | #2烟囱 | 1512205.25 | 17.502 | 167.158 | 200 | 11.903 | 50 | 7.001 | 10 | 正常
10 | 惠州市瑞能热力有限公司 | FQ-00622锅炉废气排放口 | 1897706.88 | 21.964 | 15.2 | 200 | 0.23 | 35 | 0.29 | 10 | 正常
10 | 惠州市瑞能热力有限公司 | 锅炉废气排放口2# | 12960 | 0.15 | 19.96 | 150 | - | - | - | - | 停机
11 | 惠州深能源丰达电力有限公司 | 1号机废气排放口 | 2443617.75 | 28.283 | 0.201 | 50 | 0.131 | 35 | 4.676 | 5 | 停机
11 | 惠州深能源丰达电力有限公司 | 2号机废气排放口 | 0 | 0 | 0 | 50 | 0 | 35 | 0 | 5 | 停机
11 | 惠州深能源丰达电力有限公司 | 5号机组废气排放口 | 23811958.75 | 284.701 | 25.885 | 50 | 0.417 | 35 | 0.665 | 5 | 正常
11 | 惠州深能源丰达电力有限公司 | 6号机组废气排放口 | 22200030.771 | 278.028 | 24.055 | 50 | 0.244 | 35 | 0.766 | 5 | 正常
11 | 惠州深能源丰达电力有限公司 | 1号启动锅炉废气排放口 | 103130.562 | 1.24 | 0 | 50 | 1.274 | 35 | 0 | 10 | 正常
11 | 惠州深能源丰达电力有限公司 | 2号启动锅炉废气排放口 | 55084.847 | 0.672 | 34.674 | 50 | 0.201 | 35 | 0.618 | 10 | 正常
12 | 广东惠州天然气发电有限公司 | 2号发电机组烟囱 | 28680937.92 | 1195039.08 | 18.93 | 50 | - | - | - | - | 正常
12 | 广东惠州天然气发电有限公司 | 1号发电机组烟囱 | 21775521.6 | 252.032 | 23.888 | 50 | - | - | - | - | 正常
12 | 广东惠州天然气发电有限公司 | 3号发电机组烟囱 | 27356590.08 | 316.627 | 27.634 | 50 | - | - | - | - | 正常
12 | 广东惠州天然气发电有限公司 | 4号发电机组烟囱 | -95800.32 | -1.109 | 97.072 | 50 | - | - | - | - | 停机
12 | 广东惠州天然气发电有限公司 | 5号发电机组烟囱 | 34910585.28 | 404.058 | 38.152 | 50 | - | - | - | - | 正常
12 | 广东惠州天然气发电有限公司 | 6号发电机组烟囱 | 13910.4 | 0.161 | 55.57 | 50 | - | - | - | - | 停机
13 | 宝武镁业（惠州）有限公司 | 工业窑炉燃烧废气排放口 | 129600 | 1.5 | 43.82 | - | 0.87 | - | 3.66 | 200 | 正常
14 | 惠州塔牌水泥有限公司 | 二线窑尾 | 84143.289 | 0.974 | 34.993 | 320 | 102.488 | 100 | 1.794 | 20 | 停机
14 | 惠州塔牌水泥有限公司 | 一线窑头 | 4287232.5 | 49.621 | - | - | - | - | 9.7229 | 20 | 正常
14 | 惠州塔牌水泥有限公司 | 一线窑尾 | 10132024 | 117.269 | 30.778 | 320 | 38.446 | 100 | 1.533 | 20 | 正常
14 | 惠州塔牌水泥有限公司 | 二线窑头 | 4370084.5 | 50.58 | - | - | - | - | 0 | 20 | 停机
15 | 南亚塑胶工业(惠州)有限公司 | 1#锅炉烟气排放口（A1） | 696643.2 | 8.063 | 15.04 | 50 | 6.86 | 35 | 0.26 | 10 | 正常
15 | 南亚塑胶工业(惠州)有限公司 | 7#有机废气排放口（B7） | 294812.125 | 3.412 | - | - | - | - | 2.2332 | 10 | 正常
15 | 南亚塑胶工业(惠州)有限公司 | 15#有机废气排放口（B15） | 42335.371 | 0.49 | - | - | - | - | 0.4479 | 10 | 正常
15 | 南亚塑胶工业(惠州)有限公司 | 3#粉尘排放口（C3） | 63914.863 | 0.74 | - | - | - | - | 1.1432 | 10 | 正常
15 | 南亚塑胶工业(惠州)有限公司 | 2#锅炉烟气排放口（A2） | 48335.762 | 2013.99 | 1.76 | 150 | - | - | - | - | 停机
16 | 广东惠州平海发电厂有限公司 | 1号锅炉废气排放口 | 60581146.843 | 715.237 | 38.429 | 100 | 23.385 | 50 | 2.791 | 20 | 正常
16 | 广东惠州平海发电厂有限公司 | 2号锅炉废气排放口 | 65191986.106 | 771.648 | 40.042 | 100 | 25.076 | 50 | 5.564 | 20 | 正常
17 | 旭硝子显示玻璃（惠州）有限公司 | 四期炉窑废气排放口 | 399097.062 | 4.619 | 258.518 | 550 | 6.841 | 280 | 0.52 | 30 | 正常
17 | 旭硝子显示玻璃（惠州）有限公司 | 一期熔窑废气排放口 | 441559.844 | 5.111 | 242.958 | 550 | 1.9 | 400 | 0.328 | 30 | 正常
17 | 旭硝子显示玻璃（惠州）有限公司 | 三期熔窑废气排放口 | 497274.719 | 5.755 | 210.7 | 550 | 1.868 | 400 | 1.051 | 30 | 正常
17 | 旭硝子显示玻璃（惠州）有限公司 | 二期熔窑废气排放口 | 426673.594 | 4.938 | 212.582 | 550 | 0.455 | 400 | 0.831 | 30 | 正常
18 | 中海油惠州石化有限公司 | 燃油燃气锅炉烟囱 | 530328.5 | 6.138 | 92.384 | 200 | 3.922 | 200 | 1.775 | 30 | 正常
18 | 中海油惠州石化有限公司 | 燃油燃气锅炉烟囱 2 | 1237412.125 | 14.322 | 98.486 | 200 | 4.355 | 200 | 8.635 | 30 | 正常
18 | 中海油惠州石化有限公司 | 硫磺（1）排气筒 | 134329.891 | 1.555 | 10.639 | - | 50.338 | 100 | - | - | 正常
18 | 中海油惠州石化有限公司 | 蜡油加裂排气筒 | 990291.75 | 14.478 | 48.522 | 100 | - | - | - | - | 正常
18 | 中海油惠州石化有限公司 | 煤柴油加裂排气筒 | 859509.062 | 9.948 | 36.311 | 100 | - | - | - | - | 正常
18 | 中海油惠州石化有限公司 | 制氢（1）排气筒 | 3869544.25 | 44.786 | 67.319 | 100 | - | - | - | - | 正常
18 | 中海油惠州石化有限公司 | 制氢（2）排气筒 | 4174860.5 | 48.32 | 53.548 | 100 | - | - | - | - | 正常
18 | 中海油惠州石化有限公司 | 重整（I）排气筒 | 3897902 | 45.115 | 61.374 | 100 | - | - | - | - | 正常
18 | 中海油惠州石化有限公司 | 芳烃联合（1）排气筒 | 8144525.5 | 94.265 | 50.022 | 100 | - | - | - | - | 正常
18 | 中海油惠州石化有限公司 | 芳烃联合（2）排气筒 | 1540202.875 | 17.826 | 42.988 | 100 | - | - | - | - | 正常
18 | 中海油惠州石化有限公司 | 芳烃联合2排气筒 | 2408818.5 | 27.88 | 31.908 | 100 | - | - | - | - | 正常
18 | 中海油惠州石化有限公司 | 焦化（1）排气筒 | 1198704 | 13.874 | 60.496 | 100 | - | - | - | - | 正常
18 | 中海油惠州石化有限公司 | 焦化（2）排气筒 | 1798146 | 20.812 | 52.558 | 100 | - | - | - | - | 正常
18 | 中海油惠州石化有限公司 | 催化裂化（1）排气筒 | 3592471.5 | 151359.75 | 65.287 | 100 | 2.476 | 50 | 13.661 | 30 | 正常
18 | 中海油惠州石化有限公司 | 煅烧焦烟囱 | - | - | - | - | - | - | 0 | 10 | 停机
18 | 中海油惠州石化有限公司 | 常减压（1）烟囱 | 3696088.25 | 44.639 | 29.544 | 100 | - | - | - | - | 正常
18 | 中海油惠州石化有限公司 | 3#燃油燃气锅炉烟道 | 1901410.625 | 22.007 | 41.786 | 100 | 7.274 | 50 | 1.718 | 20 | 正常
18 | 中海油惠州石化有限公司 | 航煤加氢129排气筒 | 480580.781 | 5.562 | 30.094 | 100 | - | - | - | - | 正常
18 | 中海油惠州石化有限公司 | 硫磺（II）134排气筒 | 2110648 | 24.429 | - | - | 26.892 | 100 | - | - | 正常
18 | 中海油惠州石化有限公司 | 催化裂化（II）123排气筒 | 11427015 | 132.355 | 56.251 | 100 | 8.948 | 50 | 9.552 | 30 | 正常
18 | 中海油惠州石化有限公司 | 渣油加氢133排气筒 | 580681.188 | 6.721 | 35.489 | 100 | - | - | - | - | 正常
18 | 中海油惠州石化有限公司 | 常减压（II）121排气筒 | 653845.062 | 7.568 | 31.202 | 100 | 6.458 | 50 | 0.641 | 20 | 正常
18 | 中海油惠州石化有限公司 | 重整（II）127排气筒 | 3553630.75 | 41.13 | 62.374 | 100 | 0.084 | 50 | 1.117 | 20 | 正常
18 | 中海油惠州石化有限公司 | 煤制氢硫磺排气筒 | 334839.656 | 3.875 | - | - | 7.486 | 100 | - | - | 正常
18 | 中海油惠州石化有限公司 | 煤制氢蒸汽过热炉排气筒 | - | - | 0 | 100 | - | - | - | - | 停机
18 | 中海油惠州石化有限公司 | 燃气轮机排气筒 | 557271.625 | 6.45 | 14.258 | 50 | 0.41 | 35 | 0.59 | 5 | 停机
18 | 中海油惠州石化有限公司 | 高压加氢裂化装置（II）加热炉排气 | 1188249.875 | 13.791 | 37.61 | 100 | 1.37 | 50 | 0.188 | 20 | 正常
18 | 中海油惠州石化有限公司 | 丙烯酸及酯废水焚烧炉排气筒 | 188973.828 | 6.138 | 167.205 | 300 | 1.302 | 100 | 4.278 | 30 | 停机
18 | 中海油惠州石化有限公司 | 重整（Ⅲ）排气筒 | 399.754 | 0.005 | 32.861 | 100 | 0.656 | 50 | 0.078 | 20 | 正常
18 | 中海油惠州石化有限公司 | 芳烃联合（Ⅱ）排气筒 | 7544526.5 | 87.321 | 51.369 | 100 | 0.755 | 50 | 0.057 | 20 | 正常
19 | 中海壳牌石油化工有限公司 | UT1装置燃油锅炉F-8105/06/07/08排气筒 | 11010992 | 127.44 | 103.85 | 200 | 23.09 | 200 | 7.18 | 30 | 正常
19 | 中海壳牌石油化工有限公司 | UT2装置辅助蒸汽锅炉B-401A排气筒 | 7023970 | 81.29 | 155.84 | 200 | 40.17 | 200 | 4.72 | 30 | 正常
19 | 中海壳牌石油化工有限公司 | UT2装置辅助蒸汽锅炉B-401C-1#排气筒 | 2758610 | 31.92 | 64.62 | 200 | 32.67 | 200 | 6.72 | 30 | 正常
19 | 中海壳牌石油化工有限公司 | UT2装置辅助蒸汽锅炉B-401C-2#排气筒 | 1585720 | 18.35 | 71.31 | 200 | 30.4 | 200 | 10.5 | 30 | 正常
19 | 中海壳牌石油化工有限公司 | UT2装置辅助蒸汽锅炉B-401D排气筒 | 3757639.75 | 43.49 | 49.75 | 100 | 2.95 | 35 | 1.23 | 5 | 正常
19 | 中海壳牌石油化工有限公司 | SMPO2装置废液焚烧炉A-9302排气筒 | 1538104.62 | 17.8 | 78.98 | 300 | 2 | 100 | 3.72 | 30 | 正常
19 | 中海壳牌石油化工有限公司 | UT1装置固废焚烧炉F-9401排气筒 | 1226.05 | 0.01 | 3229.57 | 300 | 1053.54 | 100 | 184.02 | 30 | 停机
19 | 中海壳牌石油化工有限公司 | UT1装置污水处理场废气处理设施A-9230排气筒 | 797744.88 | 9.23 | - | - | - | - | - | - | 正常
19 | 中海壳牌石油化工有限公司 | UT1装置废液焚烧炉A-9301排气筒 | 3352745 | 38.8 | 111.72 | 300 | 1.92 | 200 | 1.93 | 30 | 正常
19 | 中海壳牌石油化工有限公司 | LOP2装置裂解炉F-190排气筒 | 1948195.75 | 22.54 | 49.68 | 100 | - | - | - | - | 正常
19 | 中海壳牌石油化工有限公司 | UT1装置燃气轮机GT-8161排气筒 | 0 | 0 | 85.15 | 120 | 40.98 | 100 | 24.27 | 10 | 停机
19 | 中海壳牌石油化工有限公司 | SMPO1装置热油炉F-5301A/B/C排气筒 | 7008184 | 81.06 | 59.59 | 100 | 0 | 50 | 2.49 | 20 | 正常
19 | 中海壳牌石油化工有限公司 | UT2装置燃气轮机GT-201排气筒 | 21313600 | 246.68 | 27.35 | 50 | - | - | - | - | 正常
19 | 中海壳牌石油化工有限公司 | POD2装置废液焚烧炉A-2962排气筒 | 150303.59 | 1.74 | 45.74 | 300 | 0.03 | 100 | 1.16 | 30 | 正常
19 | 中海壳牌石油化工有限公司 | SMPO2装置热油炉F-5301A/B/C排气筒 | 6315350 | 73.09 | 34.83 | 100 | 0 | 50 | 1.93 | 20 | 正常
19 | 中海壳牌石油化工有限公司 | LOP1装置裂解炉F-1100排气筒 | 1277763.12 | 14.79 | 59.03 | 100 | - | - | - | - | 正常
19 | 中海壳牌石油化工有限公司 | UT2装置辅助蒸汽锅炉B-401B-1#排气筒 | 1629000 | 18.85 | 26.41 | 200 | 52.97 | 200 | 12.06 | 30 | 正常
19 | 中海壳牌石油化工有限公司 | UT2装置辅助蒸汽锅炉B-401B-2#排气筒 | 1369650 | 15.85 | 59.3 | 200 | 55.01 | 200 | 6.27 | 30 | 正常
20 | 光大环保能源（龙门）有限公司 | 一号废气排放口 | 1767178.38 | 20.45 | 111.369 | 200 | 49.083 | 50 | 6.349 | 10 | 正常
20 | 光大环保能源（龙门）有限公司 | 二号废气排放口 | 1793934 | 20.76 | 127.144 | 200 | 44.837 | 50 | 4.218 | 10 | 正常
21 | 惠州绿色动力再生能源有限公司 | 焚烧废气排放口3# | 3023350.75 | 34.99 | 77.225 | 80 | 15.874 | 30 | 0.58 | 8 | 正常
21 | 惠州绿色动力再生能源有限公司 | 焚烧废气排放口4# | 687446.63 | 7.96 | 116.724 | 80 | 0 | 30 | 12.61 | 8 | 停机
21 | 惠州绿色动力再生能源有限公司 | 焚烧废气排放口1# | 2790657.25 | 32.3 | 74.611 | 80 | 25.848 | 30 | 0.65 | 8 | 正常
21 | 惠州绿色动力再生能源有限公司 | 焚烧废气排放口2# | 2800875.25 | 32.42 | 76.548 | 80 | 19.025 | 30 | 2.78 | 8 | 正常
22 | 三菱化学化工原料（惠州）有限公司 | 废气排放口 | 3336624 | 38.618 | 18.778 | 100 | 0.365 | 50 | 2.424 | 20 | 正常
23 | 惠州李长荣橡胶有限公司 | RTO | 2234812.75 | 26.353 | 1.6924 | 100 | 0.6418 | 50 | 6.015 | 20 | 正常
24 | 惠州绿色动力环保有限公司 | 焚烧废气排放口#1 | 1772383.75 | 20.514 | 49.826 | 250 | 10.364 | 80 | 37.045 | 10 | 停机
24 | 惠州绿色动力环保有限公司 | 焚烧废气排放口#2 | 2299857 | 26.619 | 77.317 | 250 | 26.141 | 80 | 0.911 | 10 | 正常
24 | 惠州绿色动力环保有限公司 | 焚烧废气排放口#3 | 1743605.75 | 20.181 | 77.068 | 250 | 27.047 | 80 | 2.152 | 10 | 正常
25 | 国能（惠州）热电有限责任公司 | 1、2号机组烟囱排放口 | 45052768 | 521.444 | 36.328 | 100 | 26.48 | 50 | 0.54 | 20 | 正常
25 | 国能（惠州）热电有限责任公司 | 3号机组烟囱排放口 | 19558202 | 250.843 | 25.866 | 50 | - | - | - | - | 正常
25 | 国能（惠州）热电有限责任公司 | 4号机组烟囱排放口 | 15176.902 | 0.179 | 16.419 | 50 | - | - | - | - | 停机
26 | 华润水泥（惠州）有限公司 | 总排放口 | - | - | 239.334 | 320 | 385.095 | 100 | 29.612 | 20 | 停机
26 | 华润水泥（惠州）有限公司 | 窑头 | 2460616.089 | 28.479 | - | - | - | - | 0 | 20 | 停机