## Sheet1
监测日期：2025-06-10
序号 | 企业名称 | 监控点名称 | 烟气量(M3) | 烟气流量（M3/s） | 氮氧化物(mg/M3) |  | 二氧化硫(mg/M3) |  | 烟尘(mg/M3) |  | 生产状态
[5 empty] | 浓度 | 限值 | 浓度 | 限值 | 浓度 | 限值
1 | 惠州市光大水泥企业有限公司光华水泥厂 | A线窑尾 | 13593264 | 157.329 | 98.733 | 320 | 17.546 | 100 | 0.46 | 20 | 正常
1 | 惠州市光大水泥企业有限公司光华水泥厂 | B线窑尾 | 9312206 | 107.78 | 111.805 | 320 | 73.902 | 100 | 3.273 | 20 | 正常
1 | 惠州市光大水泥企业有限公司光华水泥厂 | A线窑头烟囱 | 7880519 | 91.21 | - | - | - | - | 8.3648 | 20 | 正常
1 | 惠州市光大水泥企业有限公司光华水泥厂 | B线窑头烟囱 | 4898161 | 56.692 | - | - | - | - | 7.348 | 20 | 正常
2 | 广东展宏钢铁有限公司 | 电炉废气排放口 | 1835327.625 | 76471.992 | - | - | - | - | 0.314 | 15 | 正常
2 | 广东展宏钢铁有限公司 | 电炉废气排放口#2 | 6778977 | 78.46 | - | - | - | - | 0.887 | 15 | 正常
3 | 惠州固力水泥集团有限公司博罗分公司 | 排放口（窑头） | 1307553.25 | 15.134 | - | - | - | - | 0 | 20 | 停机
3 | 惠州固力水泥集团有限公司博罗分公司 | 总排放口（窑尾） | 10196.379 | 0.123 | 4.06 | 320 | 2.27 | 100 | 0 | 20 | 停机
4 | 惠州东江威立雅环境服务有限公司 | 焚烧炉废气排放口 | 683075 | 7.906 | 140.862 | 300 | 19.311 | 100 | 2.076 | 30 | 正常
5 | 惠州福和纸业有限公司 | 锅炉废气排放口1# | 1255728.96 | 14.534 | 0.15 | 200 | 4.48 | 200 | 3.41 | 30 | 正常
5 | 惠州福和纸业有限公司 | 锅炉废气排放口2# | 864 | 0.01 | 0.5 | 150 | - | - | - | - | 正常
6 | 惠州市光大水泥企业有限公司 | A线旋窑窑尾处理后排口 | 11301117 | 130.8 | 145.158 | 320 | 40.093 | 100 | 0.717 | 20 | 正常
6 | 惠州市光大水泥企业有限公司 | B线旋窑窑尾处理后排口 | 934604.062 | 10.817 | 0.459 | 320 | 0.501 | 100 | 2.821 | 20 | 停机
6 | 惠州市光大水泥企业有限公司 | A线窑头烟窗 | 9283956 | 107.453 | - | - | - | - | 1.1478 | 20 | 正常
6 | 惠州市光大水泥企业有限公司 | B线窑头烟窗 | 0 | 0 | - | - | - | - | 0 | 20 | 停机
7 | 惠州广惠能源有限公司 | 焚烧炉烟气排放口3# | 3165378.75 | 36.89 | 76.965 | 200 | 23.372 | 50 | 6.707 | 10 | 正常
7 | 惠州广惠能源有限公司 | 焚烧炉烟气排放口2# | 2993570.75 | 35.007 | 84.156 | 200 | 8.963 | 50 | 4.771 | 10 | 正常
7 | 惠州广惠能源有限公司 | 焚烧炉烟气排放口1# | 3148437.5 | 36.718 | 83.978 | 200 | 38.065 | 50 | 6.252 | 10 | 正常
8 | 光大环保能源（博罗）有限公司 | 3# | 1085915 | 12.57 | 103.645 | 200 | 18.937 | 35 | 4.12 | 10 | 正常
8 | 光大环保能源（博罗）有限公司 | 1# | 898554.63 | 10.85 | 96.645 | 200 | 21.257 | 35 | 5.341 | 10 | 正常
8 | 光大环保能源（博罗）有限公司 | 2# | 1016749.25 | 11.77 | 99.227 | 200 | 26.494 | 35 | 1.573 | 10 | 正常
8 | 光大环保能源（博罗）有限公司 | 4# | 3163180 | 36.61 | 102.428 | 200 | 23.423 | 35 | 0.682 | 10 | 正常
9 | 光大环保能源（惠东）有限公司 | #3烟囱 | 1124454.875 | 14.198 | 75.107 | 200 | 50.418 | 50 | 116.943 | 10 | 停机
9 | 光大环保能源（惠东）有限公司 | #1烟囱 | 1278273.875 | 14.795 | 168.677 | 200 | 19.077 | 50 | 6.575 | 10 | 正常
9 | 光大环保能源（惠东）有限公司 | #2烟囱 | 1496942.125 | 17.326 | 171.947 | 200 | 16.596 | 50 | 7.147 | 10 | 正常
10 | 惠州市瑞能热力有限公司 | FQ-00622锅炉废气排放口 | 2086819.2 | 24.153 | 15.84 | 200 | 2.32 | 35 | 0.3 | 10 | 正常
10 | 惠州市瑞能热力有限公司 | 锅炉废气排放口2# | 19872 | 0.23 | 18.12 | 150 | - | - | - | - | 停机
11 | 惠州深能源丰达电力有限公司 | 1号机废气排放口 | 2489452.75 | 28.813 | 0 | 50 | 0 | 35 | 6.208 | 5 | 停机
11 | 惠州深能源丰达电力有限公司 | 2号机废气排放口 | 0 | 0 | 0 | 50 | 0 | 35 | 0 | 5 | 停机
11 | 惠州深能源丰达电力有限公司 | 5号机组废气排放口 | 40172083.686 | 474.329 | 23.67 | 50 | 0.025 | 35 | 0.433 | 5 | 正常
11 | 惠州深能源丰达电力有限公司 | 6号机组废气排放口 | 6130771.09 | 73.262 | 28.004 | 50 | 0.099 | 35 | 2.541 | 5 | 正常
11 | 惠州深能源丰达电力有限公司 | 1号启动锅炉废气排放口 | 8676.256 | 0.101 | 0 | 50 | 0 | 35 | 0 | 10 | 停机
11 | 惠州深能源丰达电力有限公司 | 2号启动锅炉废气排放口 | 2622.359 | 0.031 | 330.79 | 50 | 69.915 | 35 | 139.925 | 10 | 停机
12 | 广东惠州天然气发电有限公司 | 2号发电机组烟囱 | 39153188.16 | 1631382.84 | 21.189 | 50 | - | - | - | - | 正常
12 | 广东惠州天然气发电有限公司 | 1号发电机组烟囱 | 24209997.12 | 280.208 | 25.084 | 50 | - | - | - | - | 正常
12 | 广东惠州天然气发电有限公司 | 3号发电机组烟囱 | 37447885.44 | 433.425 | 20.551 | 50 | - | - | - | - | 正常
12 | 广东惠州天然气发电有限公司 | 4号发电机组烟囱 | -106980.48 | -1.238 | 85.844 | 50 | - | - | - | - | 停机
12 | 广东惠州天然气发电有限公司 | 5号发电机组烟囱 | 32661835.2 | 378.03 | 21.867 | 50 | - | - | - | - | 正常
12 | 广东惠州天然气发电有限公司 | 6号发电机组烟囱 | 7214857.92 | 83.505 | 43.643 | 50 | - | - | - | - | 正常
13 | 宝武镁业（惠州）有限公司 | 工业窑炉燃烧废气排放口 | 133920 | 1.55 | 45.4 | - | 1.4 | - | 4 | 200 | 正常
14 | 惠州塔牌水泥有限公司 | 二线窑尾 | 188709.484 | 2.283 | 30.831 | 320 | 93.903 | 100 | 4.261 | 20 | 停机
14 | 惠州塔牌水泥有限公司 | 一线窑头 | 4245844 | 49.142 | - | - | - | - | 9.8606 | 20 | 正常
14 | 惠州塔牌水泥有限公司 | 一线窑尾 | 9769856 | 117.993 | 31.497 | 320 | 32.289 | 100 | 1.5 | 20 | 正常
14 | 惠州塔牌水泥有限公司 | 二线窑头 | 4290870 | 49.663 | - | - | - | - | 0 | 20 | 停机
15 | 南亚塑胶工业(惠州)有限公司 | 1#锅炉烟气排放口（A1） | 740966.4 | 8.576 | 12.8 | 50 | 7.13 | 35 | 0.29 | 10 | 正常
15 | 南亚塑胶工业(惠州)有限公司 | 7#有机废气排放口（B7） | 328677.031 | 3.804 | - | - | - | - | 2.5301 | 10 | 正常
15 | 南亚塑胶工业(惠州)有限公司 | 15#有机废气排放口（B15） | 40166.226 | 0.465 | - | - | - | - | 0.5059 | 10 | 正常
15 | 南亚塑胶工业(惠州)有限公司 | 3#粉尘排放口（C3） | 46890.254 | 0.543 | - | - | - | - | 1.1774 | 10 | 正常
15 | 南亚塑胶工业(惠州)有限公司 | 2#锅炉烟气排放口（A2） | 73786.063 | 3074.419 | 3.27 | 150 | - | - | - | - | 正常
16 | 广东惠州平海发电厂有限公司 | 1号锅炉废气排放口 | 58908166.917 | 696.344 | 39.239 | 100 | 24.002 | 50 | 2.689 | 20 | 正常
16 | 广东惠州平海发电厂有限公司 | 2号锅炉废气排放口 | 59461770.556 | 704.731 | 39.003 | 100 | 25.685 | 50 | 4.48 | 20 | 正常
17 | 旭硝子显示玻璃（惠州）有限公司 | 四期炉窑废气排放口 | 396524.469 | 4.589 | 199.236 | 550 | 6.205 | 280 | 0.522 | 30 | 正常
17 | 旭硝子显示玻璃（惠州）有限公司 | 一期熔窑废气排放口 | 442200.188 | 5.118 | 197.846 | 550 | 1.573 | 400 | 0.308 | 30 | 正常
17 | 旭硝子显示玻璃（惠州）有限公司 | 三期熔窑废气排放口 | 498495.969 | 5.77 | 187.861 | 550 | 1.676 | 400 | 2.162 | 30 | 正常
17 | 旭硝子显示玻璃（惠州）有限公司 | 二期熔窑废气排放口 | 445500.812 | 5.156 | 160.826 | 550 | 0.364 | 400 | 0.643 | 30 | 正常
18 | 中海油惠州石化有限公司 | 燃油燃气锅炉烟囱 | 598056.625 | 6.922 | 98.424 | 200 | 4.269 | 200 | 1.496 | 30 | 正常
18 | 中海油惠州石化有限公司 | 燃油燃气锅炉烟囱 2 | 1006746.438 | 11.652 | 77.05 | 200 | 4.474 | 200 | 8.053 | 30 | 正常
18 | 中海油惠州石化有限公司 | 硫磺（1）排气筒 | 132894 | 1.538 | 11.424 | - | 42.924 | 100 | - | - | 正常
18 | 中海油惠州石化有限公司 | 蜡油加裂排气筒 | 1194936.125 | 14.483 | 47.632 | 100 | - | - | - | - | 正常
18 | 中海油惠州石化有限公司 | 煤柴油加裂排气筒 | 841034.688 | 10.2 | 36.706 | 100 | - | - | - | - | 正常
18 | 中海油惠州石化有限公司 | 制氢（1）排气筒 | 3726565.25 | 45.072 | 69.165 | 100 | - | - | - | - | 正常
18 | 中海油惠州石化有限公司 | 制氢（2）排气筒 | 3921342 | 47.77 | 54.919 | 100 | - | - | - | - | 正常
18 | 中海油惠州石化有限公司 | 重整（I）排气筒 | 3889573.75 | 45.018 | 61.68 | 100 | - | - | - | - | 正常
18 | 中海油惠州石化有限公司 | 芳烃联合（1）排气筒 | 8164737 | 94.499 | 51.153 | 100 | - | - | - | - | 正常
18 | 中海油惠州石化有限公司 | 芳烃联合（2）排气筒 | 1568394.25 | 18.153 | 44.261 | 100 | - | - | - | - | 正常
18 | 中海油惠州石化有限公司 | 芳烃联合2排气筒 | 2432311.5 | 28.152 | 32.155 | 100 | - | - | - | - | 正常
18 | 中海油惠州石化有限公司 | 焦化（1）排气筒 | 1212976.75 | 14.039 | 57.672 | 100 | - | - | - | - | 正常
18 | 中海油惠州石化有限公司 | 焦化（2）排气筒 | 1792676.75 | 20.749 | 53.536 | 100 | - | - | - | - | 正常
18 | 中海油惠州石化有限公司 | 催化裂化（1）排气筒 | 3656901 | 152370.891 | 59.585 | 100 | 0 | 50 | 0 | 30 | 正常
18 | 中海油惠州石化有限公司 | 煅烧焦烟囱 | - | - | - | - | - | - | 0 | 10 | 停机
18 | 中海油惠州石化有限公司 | 常减压（1）烟囱 | 3752101.5 | 43.427 | 29.62 | 100 | - | - | - | - | 正常
18 | 中海油惠州石化有限公司 | 3#燃油燃气锅炉烟道 | 2138612 | 24.752 | 41.739 | 100 | 7.223 | 50 | 2.115 | 20 | 正常
18 | 中海油惠州石化有限公司 | 航煤加氢129排气筒 | 478065.969 | 5.533 | 31.067 | 100 | - | - | - | - | 正常
18 | 中海油惠州石化有限公司 | 硫磺（II）134排气筒 | 2101188.75 | 24.319 | - | - | 25.409 | 100 | - | - | 正常
18 | 中海油惠州石化有限公司 | 催化裂化（II）123排气筒 | 11641989 | 134.745 | 55.615 | 100 | 9.985 | 50 | 9.202 | 30 | 正常
18 | 中海油惠州石化有限公司 | 渣油加氢133排气筒 | 471804.562 | 5.461 | 29.078 | 100 | - | - | - | - | 正常
18 | 中海油惠州石化有限公司 | 常减压（II）121排气筒 | 670483.062 | 7.76 | 32.258 | 100 | 19.421 | 50 | 0.617 | 20 | 正常
18 | 中海油惠州石化有限公司 | 重整（II）127排气筒 | 3541631 | 40.991 | 65.297 | 100 | 0.161 | 50 | 1.118 | 20 | 正常
18 | 中海油惠州石化有限公司 | 煤制氢硫磺排气筒 | 341224.469 | 3.949 | - | - | 9.038 | 100 | - | - | 正常
18 | 中海油惠州石化有限公司 | 煤制氢蒸汽过热炉排气筒 | - | - | 0 | 100 | - | - | - | - | 停机
18 | 中海油惠州石化有限公司 | 燃气轮机排气筒 | 587711.812 | 6.802 | 13.257 | 50 | 0.342 | 35 | 0.52 | 5 | 停机
18 | 中海油惠州石化有限公司 | 高压加氢裂化装置（II）加热炉排气 | 1207513.5 | 14.005 | 39.026 | 100 | 1.517 | 50 | 0.187 | 20 | 正常
18 | 中海油惠州石化有限公司 | 丙烯酸及酯废水焚烧炉排气筒 | 274957.625 | 3.182 | 173.956 | 300 | 1.361 | 100 | 4.012 | 30 | 正常
18 | 中海油惠州石化有限公司 | 重整（Ⅲ）排气筒 | 2832261.75 | 34.206 | 31.586 | 100 | 0.692 | 50 | 0.076 | 20 | 正常
18 | 中海油惠州石化有限公司 | 芳烃联合（Ⅱ）排气筒 | 7586891 | 87.811 | 52.699 | 100 | 0.778 | 50 | 0.058 | 20 | 正常
19 | 中海壳牌石油化工有限公司 | UT1装置燃油锅炉F-8105/06/07/08排气筒 | 10768716 | 124.64 | 104.33 | 200 | 19.97 | 200 | 6.76 | 30 | 正常
19 | 中海壳牌石油化工有限公司 | UT2装置辅助蒸汽锅炉B-401A排气筒 | 7213860 | 83.49 | 154.45 | 200 | 43.13 | 200 | 4.17 | 30 | 正常
19 | 中海壳牌石油化工有限公司 | UT2装置辅助蒸汽锅炉B-401C-1#排气筒 | 2782340 | 32.2 | 64.6 | 200 | 33.11 | 200 | 6.8 | 30 | 正常
19 | 中海壳牌石油化工有限公司 | UT2装置辅助蒸汽锅炉B-401C-2#排气筒 | 1631110 | 18.87 | 71.18 | 200 | 30.55 | 200 | 10.42 | 30 | 正常
19 | 中海壳牌石油化工有限公司 | UT2装置辅助蒸汽锅炉B-401D排气筒 | 3661276.5 | 42.37 | 49.98 | 100 | 3.03 | 35 | 1.28 | 5 | 正常
19 | 中海壳牌石油化工有限公司 | SMPO2装置废液焚烧炉A-9302排气筒 | 1565464 | 18.11 | 78.73 | 300 | 1.87 | 100 | 3.79 | 30 | 正常
19 | 中海壳牌石油化工有限公司 | UT1装置固废焚烧炉F-9401排气筒 | 1196.2 | 0.01 | 2555.9 | 300 | 812.78 | 100 | 145.04 | 30 | 停机
19 | 中海壳牌石油化工有限公司 | UT1装置污水处理场废气处理设施A-9230排气筒 | 788654.56 | 9.13 | - | - | - | - | - | - | 正常
19 | 中海壳牌石油化工有限公司 | UT1装置废液焚烧炉A-9301排气筒 | 3281390 | 37.98 | 115.89 | 300 | 1.87 | 200 | 1.93 | 30 | 正常
19 | 中海壳牌石油化工有限公司 | LOP2装置裂解炉F-190排气筒 | 2003901.62 | 23.19 | 52.15 | 100 | - | - | - | - | 正常
19 | 中海壳牌石油化工有限公司 | UT1装置燃气轮机GT-8161排气筒 | 3025237.5 | 35.01 | 109.45 | 120 | 26.92 | 100 | 18.35 | 10 | 停机
19 | 中海壳牌石油化工有限公司 | SMPO1装置热油炉F-5301A/B/C排气筒 | 6978238.5 | 80.77 | 60.68 | 100 | 0.88 | 50 | 2.76 | 20 | 正常
19 | 中海壳牌石油化工有限公司 | UT2装置燃气轮机GT-201排气筒 | 20610900 | 238.55 | 27.96 | 50 | - | - | - | - | 正常
19 | 中海壳牌石油化工有限公司 | POD2装置废液焚烧炉A-2962排气筒 | 173912.19 | 2.01 | 55.13 | 300 | 0.05 | 100 | 1.19 | 30 | 正常
19 | 中海壳牌石油化工有限公司 | SMPO2装置热油炉F-5301A/B/C排气筒 | 6475390 | 74.94 | 36.32 | 100 | 0 | 50 | 1.9 | 20 | 正常
19 | 中海壳牌石油化工有限公司 | LOP1装置裂解炉F-1100排气筒 | 1292128.38 | 14.96 | 64.67 | 100 | - | - | - | - | 正常
19 | 中海壳牌石油化工有限公司 | UT2装置辅助蒸汽锅炉B-401B-1#排气筒 | 1615730 | 18.7 | 24.29 | 200 | 58.67 | 200 | 14.66 | 30 | 正常
19 | 中海壳牌石油化工有限公司 | UT2装置辅助蒸汽锅炉B-401B-2#排气筒 | 1271230 | 14.71 | 59.18 | 200 | 61.14 | 200 | 6.97 | 30 | 正常
20 | 光大环保能源（龙门）有限公司 | 一号废气排放口 | 1762644.38 | 20.4 | 97.965 | 200 | 41.296 | 50 | 6.299 | 10 | 正常
20 | 光大环保能源（龙门）有限公司 | 二号废气排放口 | 1757828.75 | 20.35 | 111.594 | 200 | 42.378 | 50 | 4.329 | 10 | 正常
21 | 惠州绿色动力再生能源有限公司 | 焚烧废气排放口3# | 3053089.75 | 35.34 | 66.181 | 80 | 25.625 | 30 | 0.549 | 8 | 正常
21 | 惠州绿色动力再生能源有限公司 | 焚烧废气排放口4# | 2323405.25 | 26.89 | 77.087 | 80 | 0 | 30 | 19.925 | 8 | 停机
21 | 惠州绿色动力再生能源有限公司 | 焚烧废气排放口1# | 2816678.25 | 32.6 | 64.981 | 80 | 26.86 | 30 | 0.83 | 8 | 正常
21 | 惠州绿色动力再生能源有限公司 | 焚烧废气排放口2# | 2976820.5 | 34.45 | 63.298 | 80 | 23.479 | 30 | 3.442 | 8 | 正常
22 | 三菱化学化工原料（惠州）有限公司 | 废气排放口 | 3290923.5 | 38.089 | 18.238 | 100 | 0.761 | 50 | 2.516 | 20 | 正常
23 | 惠州李长荣橡胶有限公司 | RTO | 2370381 | 28.061 | 0.9617 | 100 | 0.5005 | 50 | 5.9462 | 20 | 正常
24 | 惠州绿色动力环保有限公司 | 焚烧废气排放口#1 | 2695661.5 | 31.2 | 84.343 | 250 | 7.623 | 80 | 51.971 | 10 | 停机
24 | 惠州绿色动力环保有限公司 | 焚烧废气排放口#2 | 2269862.25 | 26.272 | 71.344 | 250 | 27.404 | 80 | 0.883 | 10 | 正常
24 | 惠州绿色动力环保有限公司 | 焚烧废气排放口#3 | 1764775 | 20.426 | 65.946 | 250 | 23.179 | 80 | 2.316 | 10 | 正常
25 | 国能（惠州）热电有限责任公司 | 1、2号机组烟囱排放口 | 44307672 | 512.82 | 34.756 | 100 | 24.961 | 50 | 0.596 | 20 | 正常
25 | 国能（惠州）热电有限责任公司 | 3号机组烟囱排放口 | 42288488 | 501.659 | 12.64 | 50 | - | - | - | - | 正常
25 | 国能（惠州）热电有限责任公司 | 4号机组烟囱排放口 | 23192.246 | 0.273 | 13.912 | 50 | - | - | - | - | 停机
26 | 华润水泥（惠州）有限公司 | 总排放口 | 0 | 0 | 33.597 | 320 | 82.94 | 100 | 1.915 | 20 | 停机
26 | 华润水泥（惠州）有限公司 | 窑头 | 984519.517 | 13.674 | - | - | - | - | 0 | 20 | 停机