## Sheet1
监测日期：2025-06-13
序号 | 企业名称 | 监控点名称 | 烟气量(M3) | 烟气流量（M3/s） | 氮氧化物(mg/M3) |  | 二氧化硫(mg/M3) |  | 烟尘(mg/M3) |  | 生产状态
[5 empty] | 浓度 | 限值 | 浓度 | 限值 | 浓度 | 限值
1 | 惠州市光大水泥企业有限公司光华水泥厂 | A线窑尾 | 13384759 | 154.916 | 95.995 | 320 | 13.037 | 100 | 0.513 | 20 | 正常
1 | 惠州市光大水泥企业有限公司光华水泥厂 | B线窑尾 | 4653826 | 53.864 | 5.202 | 320 | 1.016 | 100 | 0.43 | 20 | 停机
1 | 惠州市光大水泥企业有限公司光华水泥厂 | A线窑头烟囱 | 8008867.5 | 92.695 | - | - | - | - | 8.7424 | 20 | 正常
1 | 惠州市光大水泥企业有限公司光华水泥厂 | B线窑头烟囱 | 1600166.5 | 18.52 | - | - | - | - | 0 | 20 | 停机
2 | 广东展宏钢铁有限公司 | 电炉废气排放口 | 2064500 | 86020.836 | - | - | - | - | 0.054 | 15 | 正常
2 | 广东展宏钢铁有限公司 | 电炉废气排放口#2 | 7710716 | 89.244 | - | - | - | - | 0.505 | 15 | 正常
3 | 惠州固力水泥集团有限公司博罗分公司 | 排放口（窑头） | 1236500 | 14.311 | - | - | - | - | 0 | 20 | 停机
3 | 惠州固力水泥集团有限公司博罗分公司 | 总排放口（窑尾） | 9483.975 | 0.11 | 3.672 | 320 | 2 | 100 | 0 | 20 | 停机
4 | 惠州东江威立雅环境服务有限公司 | 焚烧炉废气排放口 | 696733.562 | 8.064 | 166.1 | 300 | 23.71 | 100 | 2.185 | 30 | 正常
5 | 惠州福和纸业有限公司 | 锅炉废气排放口1# | 1092251.52 | 12.642 | 0.95 | 200 | 2.38 | 200 | 2.44 | 30 | 正常
5 | 惠州福和纸业有限公司 | 锅炉废气排放口2# | 2592 | 0.03 | 0.47 | 150 | - | - | - | - | 停机
6 | 惠州市光大水泥企业有限公司 | A线旋窑窑尾处理后排口 | 11282003 | 130.579 | 200.138 | 320 | 40.942 | 100 | 0.855 | 20 | 正常
6 | 惠州市光大水泥企业有限公司 | B线旋窑窑尾处理后排口 | 620015.125 | 7.176 | 3.077 | 320 | 2.626 | 100 | 3.284 | 20 | 停机
6 | 惠州市光大水泥企业有限公司 | A线窑头烟窗 | 9223071 | 106.748 | - | - | - | - | 1.3974 | 20 | 正常
6 | 惠州市光大水泥企业有限公司 | B线窑头烟窗 | 0 | 0 | - | - | - | - | 0 | 20 | 停机
7 | 惠州广惠能源有限公司 | 焚烧炉烟气排放口3# | 3257142.75 | 37.974 | 78.959 | 200 | 23.473 | 50 | 6.757 | 10 | 正常
7 | 惠州广惠能源有限公司 | 焚烧炉烟气排放口2# | 3019229 | 35.262 | 80.254 | 200 | 6.966 | 50 | 4.661 | 10 | 正常
7 | 惠州广惠能源有限公司 | 焚烧炉烟气排放口1# | 3302751.75 | 38.565 | 87.348 | 200 | 35.709 | 50 | 6.082 | 10 | 正常
8 | 光大环保能源（博罗）有限公司 | 3# | 1079657.88 | 12.5 | 112.653 | 200 | 24.203 | 35 | 5.056 | 10 | 正常
8 | 光大环保能源（博罗）有限公司 | 1# | 955131.81 | 11.06 | 107.533 | 200 | 16.571 | 35 | 3.922 | 10 | 正常
8 | 光大环保能源（博罗）有限公司 | 2# | 973251.38 | 11.26 | 110.372 | 200 | 23.588 | 35 | 1.541 | 10 | 正常
8 | 光大环保能源（博罗）有限公司 | 4# | 3049970.5 | 35.3 | 113.311 | 200 | 17.028 | 35 | 0.619 | 10 | 正常
9 | 光大环保能源（惠东）有限公司 | #3烟囱 | 306747.562 | 3.55 | 30.906 | 200 | 26.382 | 50 | 124.03 | 10 | 停机
9 | 光大环保能源（惠东）有限公司 | #1烟囱 | 1183255.125 | 13.695 | 159.011 | 200 | 9.57 | 50 | 6.702 | 10 | 正常
9 | 光大环保能源（惠东）有限公司 | #2烟囱 | 1403842.5 | 16.248 | 167.868 | 200 | 12.095 | 50 | 6.801 | 10 | 正常
10 | 惠州市瑞能热力有限公司 | FQ-00622锅炉废气排放口 | 2237794.56 | 25.9 | 22.64 | 200 | 0.71 | 35 | 0.25 | 10 | 正常
10 | 惠州市瑞能热力有限公司 | 锅炉废气排放口2# | 22464 | 0.26 | 21.35 | 150 | - | - | - | - | 停机
11 | 惠州深能源丰达电力有限公司 | 1号机废气排放口 | 1116879.375 | 12.927 | 0 | 50 | 0 | 35 | 6.634 | 5 | 停机
11 | 惠州深能源丰达电力有限公司 | 2号机废气排放口 | 0 | 0 | 0 | 50 | 0 | 35 | 0 | 5 | 停机
11 | 惠州深能源丰达电力有限公司 | 5号机组废气排放口 | 1410923.545 | 16.549 | 26.428 | 50 | 0.467 | 35 | 11.808 | 5 | 正常
11 | 惠州深能源丰达电力有限公司 | 6号机组废气排放口 | 1061174.649 | 12.283 | 28.897 | 50 | 0.931 | 35 | 11.682 | 5 | 正常
11 | 惠州深能源丰达电力有限公司 | 1号启动锅炉废气排放口 | 6241.085 | 0.073 | 0 | 50 | 29.536 | 35 | 157.401 | 10 | 停机
11 | 惠州深能源丰达电力有限公司 | 2号启动锅炉废气排放口 | 161020.022 | 1.913 | 34.417 | 50 | 0.012 | 35 | 0.251 | 10 | 正常
12 | 广东惠州天然气发电有限公司 | 2号发电机组烟囱 | 25797934.08 | 1074913.92 | 19.714 | 50 | - | - | - | - | 正常
12 | 广东惠州天然气发电有限公司 | 1号发电机组烟囱 | 7333666.56 | 84.88 | 23.066 | 50 | - | - | - | - | 正常
12 | 广东惠州天然气发电有限公司 | 3号发电机组烟囱 | 8433884.16 | 97.614 | 53.854 | 50 | - | - | - | - | 正常
12 | 广东惠州天然气发电有限公司 | 4号发电机组烟囱 | -172851.84 | -2.001 | 68.312 | 50 | - | - | - | - | 停机
12 | 广东惠州天然气发电有限公司 | 5号发电机组烟囱 | 29794417.92 | 344.843 | 0 | 50 | - | - | - | - | 正常
12 | 广东惠州天然气发电有限公司 | 6号发电机组烟囱 | 1928603.52 | 22.322 | 102.522 | 50 | - | - | - | - | 正常
13 | 宝武镁业（惠州）有限公司 | 工业窑炉燃烧废气排放口 | 152928 | 1.77 | 47.6 | - | 1.78 | - | 2.04 | 200 | 正常
14 | 惠州塔牌水泥有限公司 | 二线窑尾 | 186299.453 | 2.156 | 3.023 | 320 | 0.39 | 100 | 0.298 | 20 | 停机
14 | 惠州塔牌水泥有限公司 | 一线窑头 | 5076379 | 58.754 | - | - | - | - | 10.6219 | 20 | 正常
14 | 惠州塔牌水泥有限公司 | 一线窑尾 | 10178852 | 117.811 | 29.342 | 320 | 36.378 | 100 | 1.586 | 20 | 正常
14 | 惠州塔牌水泥有限公司 | 二线窑头 | 5721420 | 66.22 | - | - | - | - | 0 | 20 | 停机
15 | 南亚塑胶工业(惠州)有限公司 | 1#锅炉烟气排放口（A1） | 687571.2 | 7.958 | 8.47 | 50 | 2.45 | 35 | 0.32 | 10 | 正常
15 | 南亚塑胶工业(惠州)有限公司 | 7#有机废气排放口（B7） | 919998.812 | 10.648 | - | - | - | - | 2.0659 | 10 | 正常
15 | 南亚塑胶工业(惠州)有限公司 | 15#有机废气排放口（B15） | 241363.828 | 2.794 | - | - | - | - | 1.3272 | 10 | 正常
15 | 南亚塑胶工业(惠州)有限公司 | 3#粉尘排放口（C3） | 49968.793 | 0.578 | - | - | - | - | 1.164 | 10 | 正常
15 | 南亚塑胶工业(惠州)有限公司 | 2#锅炉烟气排放口（A2） | 28344.504 | 1181.021 | 0.16 | 150 | - | - | - | - | 正常
16 | 广东惠州平海发电厂有限公司 | 1号锅炉废气排放口 | 51550160.888 | 608.9 | 37.408 | 100 | 23.037 | 50 | 1.788 | 20 | 正常
16 | 广东惠州平海发电厂有限公司 | 2号锅炉废气排放口 | 56020154.886 | 662.272 | 38.63 | 100 | 21.928 | 50 | 4.832 | 20 | 正常
17 | 旭硝子显示玻璃（惠州）有限公司 | 四期炉窑废气排放口 | 395664.188 | 4.579 | 257.297 | 550 | 6.597 | 280 | 0.59 | 30 | 正常
17 | 旭硝子显示玻璃（惠州）有限公司 | 一期熔窑废气排放口 | 464043.438 | 5.371 | 237.146 | 550 | 1.851 | 400 | 0.257 | 30 | 正常
17 | 旭硝子显示玻璃（惠州）有限公司 | 三期熔窑废气排放口 | 517757.688 | 5.992 | 227.063 | 550 | 1.591 | 400 | 0.665 | 30 | 正常
17 | 旭硝子显示玻璃（惠州）有限公司 | 二期熔窑废气排放口 | 465311.062 | 5.386 | 227.395 | 550 | 0.719 | 400 | 0.735 | 30 | 正常
18 | 中海油惠州石化有限公司 | 燃油燃气锅炉烟囱 | 943127.125 | 10.916 | 123.888 | 200 | 2.526 | 200 | 1.453 | 30 | 正常
18 | 中海油惠州石化有限公司 | 燃油燃气锅炉烟囱 2 | 1203810.5 | 13.933 | 91.68 | 200 | 3.139 | 200 | 8.162 | 30 | 正常
18 | 中海油惠州石化有限公司 | 硫磺（1）排气筒 | 125211.438 | 1.449 | 0 | - | 0 | 100 | - | - | 正常
18 | 中海油惠州石化有限公司 | 蜡油加裂排气筒 | 1248776 | 14.453 | 44.762 | 100 | - | - | - | - | 正常
18 | 中海油惠州石化有限公司 | 煤柴油加裂排气筒 | 933375.062 | 10.803 | 35.057 | 100 | - | - | - | - | 正常
18 | 中海油惠州石化有限公司 | 制氢（1）排气筒 | 3901338.25 | 45.154 | 68.777 | 100 | - | - | - | - | 正常
18 | 中海油惠州石化有限公司 | 制氢（2）排气筒 | 4359408.5 | 50.456 | 49.592 | 100 | - | - | - | - | 正常
18 | 中海油惠州石化有限公司 | 重整（I）排气筒 | 3930950.25 | 45.497 | 59.16 | 100 | - | - | - | - | 正常
18 | 中海油惠州石化有限公司 | 芳烃联合（1）排气筒 | 8114972 | 93.923 | 50.665 | 100 | - | - | - | - | 正常
18 | 中海油惠州石化有限公司 | 芳烃联合（2）排气筒 | 1559745.625 | 18.053 | 40.4 | 100 | - | - | - | - | 正常
18 | 中海油惠州石化有限公司 | 芳烃联合2排气筒 | 2416296.5 | 27.966 | 31.114 | 100 | - | - | - | - | 正常
18 | 中海油惠州石化有限公司 | 焦化（1）排气筒 | 1083515 | 12.541 | 57.657 | 100 | - | - | - | - | 正常
18 | 中海油惠州石化有限公司 | 焦化（2）排气筒 | 1606172 | 18.59 | 61.19 | 100 | - | - | - | - | 正常
18 | 中海油惠州石化有限公司 | 催化裂化（1）排气筒 | 3716367 | 154848.656 | 60.355 | 100 | 3.006 | 50 | 15.128 | 30 | 正常
18 | 中海油惠州石化有限公司 | 煅烧焦烟囱 | - | - | - | - | - | - | 0 | 10 | 停机
18 | 中海油惠州石化有限公司 | 常减压（1）烟囱 | 3749101.75 | 43.392 | 28.805 | 100 | - | - | - | - | 正常
18 | 中海油惠州石化有限公司 | 3#燃油燃气锅炉烟道 | 2048113.875 | 23.705 | 44.078 | 100 | 5.662 | 50 | 1.082 | 20 | 正常
18 | 中海油惠州石化有限公司 | 航煤加氢129排气筒 | 427250.812 | 4.945 | 32.899 | 100 | - | - | - | - | 正常
18 | 中海油惠州石化有限公司 | 硫磺（II）134排气筒 | 2148441.5 | 24.866 | - | - | 19.613 | 100 | - | - | 正常
18 | 中海油惠州石化有限公司 | 催化裂化（II）123排气筒 | 12113661 | 140.204 | 53.858 | 100 | 8.272 | 50 | 8.568 | 30 | 正常
18 | 中海油惠州石化有限公司 | 渣油加氢133排气筒 | 591076.125 | 6.841 | 34.356 | 100 | - | - | - | - | 正常
18 | 中海油惠州石化有限公司 | 常减压（II）121排气筒 | 612382.75 | 7.088 | 32.899 | 100 | 13.521 | 50 | 0.597 | 20 | 正常
18 | 中海油惠州石化有限公司 | 重整（II）127排气筒 | 3496240.75 | 40.466 | 68.792 | 100 | 1.09 | 50 | 0.959 | 20 | 正常
18 | 中海油惠州石化有限公司 | 煤制氢硫磺排气筒 | 324101.156 | 3.751 | - | - | 5.036 | 100 | - | - | 正常
18 | 中海油惠州石化有限公司 | 煤制氢蒸汽过热炉排气筒 | - | - | 0 | 100 | - | - | - | - | 停机
18 | 中海油惠州石化有限公司 | 燃气轮机排气筒 | 245662.328 | 2.843 | 20.742 | 50 | 0.543 | 35 | 2.69 | 5 | 停机
18 | 中海油惠州石化有限公司 | 高压加氢裂化装置（II）加热炉排气 | 1062296.5 | 12.321 | 43.873 | 100 | 1.829 | 50 | 0.193 | 20 | 正常
18 | 中海油惠州石化有限公司 | 丙烯酸及酯废水焚烧炉排气筒 | 522963.094 | 6.053 | 137.698 | 300 | 1.17 | 100 | 3.127 | 30 | 正常
18 | 中海油惠州石化有限公司 | 重整（Ⅲ）排气筒 | 5230838 | 60.542 | 34.211 | 100 | 0.406 | 50 | 0.076 | 20 | 正常
18 | 中海油惠州石化有限公司 | 芳烃联合（Ⅱ）排气筒 | 7884681.5 | 91.258 | 55.05 | 100 | 0.812 | 50 | 0.052 | 20 | 正常
19 | 中海壳牌石油化工有限公司 | UT1装置燃油锅炉F-8105/06/07/08排气筒 | 10948430 | 126.72 | 108.11 | 200 | 19.54 | 200 | 5.47 | 30 | 正常
19 | 中海壳牌石油化工有限公司 | UT2装置辅助蒸汽锅炉B-401A排气筒 | 5833620 | 67.51 | 106.54 | 200 | 56.06 | 200 | 3.79 | 30 | 正常
19 | 中海壳牌石油化工有限公司 | UT2装置辅助蒸汽锅炉B-401C-1#排气筒 | 2660500 | 30.79 | 64.6 | 200 | 32.88 | 200 | 7.11 | 30 | 正常
19 | 中海壳牌石油化工有限公司 | UT2装置辅助蒸汽锅炉B-401C-2#排气筒 | 1755870 | 20.32 | 68.07 | 200 | 28.95 | 200 | 7.49 | 30 | 正常
19 | 中海壳牌石油化工有限公司 | UT2装置辅助蒸汽锅炉B-401D排气筒 | 2933474 | 33.95 | 49.62 | 100 | 14.47 | 35 | 1.35 | 5 | 正常
19 | 中海壳牌石油化工有限公司 | SMPO2装置废液焚烧炉A-9302排气筒 | 1626335.37 | 18.82 | 82.14 | 300 | 2.06 | 100 | 3.63 | 30 | 正常
19 | 中海壳牌石油化工有限公司 | UT1装置固废焚烧炉F-9401排气筒 | 1395.81 | 0.02 | 2196.64 | 300 | 733.19 | 100 | 123.69 | 30 | 停机
19 | 中海壳牌石油化工有限公司 | UT1装置污水处理场废气处理设施A-9230排气筒 | 923761.19 | 10.69 | - | - | - | - | - | - | 正常
19 | 中海壳牌石油化工有限公司 | UT1装置废液焚烧炉A-9301排气筒 | 3434764.25 | 39.75 | 96.95 | 300 | 1.92 | 200 | 1.94 | 30 | 正常
19 | 中海壳牌石油化工有限公司 | LOP2装置裂解炉F-190排气筒 | 1783413 | 23.59 | 52.58 | 100 | - | - | - | - | 正常
19 | 中海壳牌石油化工有限公司 | UT1装置燃气轮机GT-8161排气筒 | 1901194.87 | 22 | 101.05 | 120 | 26.96 | 100 | 20.03 | 10 | 停机
19 | 中海壳牌石油化工有限公司 | SMPO1装置热油炉F-5301A/B/C排气筒 | 6944588.5 | 80.38 | 59.04 | 100 | 0 | 50 | 2.82 | 20 | 正常
19 | 中海壳牌石油化工有限公司 | UT2装置燃气轮机GT-201排气筒 | 20435300 | 236.51 | 26.73 | 50 | - | - | - | - | 正常
19 | 中海壳牌石油化工有限公司 | POD2装置废液焚烧炉A-2962排气筒 | 136538.66 | 1.58 | 47.77 | 300 | 0 | 100 | 1.06 | 30 | 正常
19 | 中海壳牌石油化工有限公司 | SMPO2装置热油炉F-5301A/B/C排气筒 | 7200500 | 83.33 | 37.46 | 100 | 0 | 50 | 2.06 | 20 | 正常
19 | 中海壳牌石油化工有限公司 | LOP1装置裂解炉F-1100排气筒 | 1315169.38 | 15.22 | 63.66 | 100 | - | - | - | - | 正常
19 | 中海壳牌石油化工有限公司 | UT2装置辅助蒸汽锅炉B-401B-1#排气筒 | 1855470 | 21.47 | 20.4 | 200 | 51.21 | 200 | 4.14 | 30 | 正常
19 | 中海壳牌石油化工有限公司 | UT2装置辅助蒸汽锅炉B-401B-2#排气筒 | 1202950 | 13.92 | 59.26 | 200 | 53.34 | 200 | 2.26 | 30 | 正常
20 | 光大环保能源（龙门）有限公司 | 一号废气排放口 | 1804146.88 | 20.88 | 98.756 | 200 | 42.833 | 50 | 5.994 | 10 | 正常
20 | 光大环保能源（龙门）有限公司 | 二号废气排放口 | 1708569.5 | 19.77 | 126.495 | 200 | 46.877 | 50 | 4.914 | 10 | 正常
21 | 惠州绿色动力再生能源有限公司 | 焚烧废气排放口3# | 3061128 | 35.43 | 76.584 | 80 | 25.461 | 30 | 0.644 | 8 | 正常
21 | 惠州绿色动力再生能源有限公司 | 焚烧废气排放口4# | 1878462 | 21.74 | 145.28 | 80 | 0.023 | 30 | 23.26 | 8 | 停机
21 | 惠州绿色动力再生能源有限公司 | 焚烧废气排放口1# | 2855202.75 | 33.05 | 77.295 | 80 | 26.284 | 30 | 0.86 | 8 | 正常
21 | 惠州绿色动力再生能源有限公司 | 焚烧废气排放口2# | 3088899.5 | 35.75 | 77.169 | 80 | 26.448 | 30 | 2.62 | 8 | 正常
22 | 三菱化学化工原料（惠州）有限公司 | 废气排放口 | 3250161.5 | 37.618 | 17.251 | 100 | 0.105 | 50 | 2.969 | 20 | 正常
23 | 惠州李长荣橡胶有限公司 | RTO | 2732357.5 | 32.137 | 0.8214 | 100 | 0.3805 | 50 | 7.617 | 20 | 正常
24 | 惠州绿色动力环保有限公司 | 焚烧废气排放口#1 | 307171 | 3.555 | 11.163 | 250 | 21.002 | 80 | 37.659 | 10 | 停机
24 | 惠州绿色动力环保有限公司 | 焚烧废气排放口#2 | 2284115.75 | 26.436 | 78.189 | 250 | 24.791 | 80 | 0.855 | 10 | 正常
24 | 惠州绿色动力环保有限公司 | 焚烧废气排放口#3 | 1843861.75 | 21.341 | 57.83 | 250 | 19.139 | 80 | 2.665 | 10 | 正常
25 | 国能（惠州）热电有限责任公司 | 1、2号机组烟囱排放口 | 46093804 | 533.493 | 34.809 | 100 | 26.081 | 50 | 0.654 | 20 | 正常
25 | 国能（惠州）热电有限责任公司 | 3号机组烟囱排放口 | 2974806.75 | 34.942 | 56.093 | 50 | - | - | - | - | 停机
25 | 国能（惠州）热电有限责任公司 | 4号机组烟囱排放口 | 35652440 | 471.831 | 11.464 | 50 | - | - | - | - | 正常
26 | 华润水泥（惠州）有限公司 | 总排放口 | 0 | 0 | 98.605 | 320 | 1027.135 | 100 | 503.473 | 20 | 停机
26 | 华润水泥（惠州）有限公司 | 窑头 | 656348.36 | 7.597 | - | - | - | - | 0 | 20 | 停机