## Sheet1
监测日期：2025-06-15
序号 | 企业名称 | 监控点名称 | 烟气量(M3) | 烟气流量（M3/s） | 氮氧化物(mg/M3) |  | 二氧化硫(mg/M3) |  | 烟尘(mg/M3) |  | 生产状态
[5 empty] | 浓度 | 限值 | 浓度 | 限值 | 浓度 | 限值
1 | 惠州市光大水泥企业有限公司光华水泥厂 | A线窑尾 | 13025160 | 150.754 | 100.755 | 320 | 20.198 | 100 | 0.686 | 20 | 正常
1 | 惠州市光大水泥企业有限公司光华水泥厂 | B线窑尾 | 3443256.25 | 39.852 | 1.243 | 320 | 0.679 | 100 | 0.383 | 20 | 停机
1 | 惠州市光大水泥企业有限公司光华水泥厂 | A线窑头烟囱 | 8006462 | 92.667 | - | - | - | - | 9.7126 | 20 | 正常
1 | 惠州市光大水泥企业有限公司光华水泥厂 | B线窑头烟囱 | 1095414.625 | 12.678 | - | - | - | - | 0 | 20 | 停机
2 | 广东展宏钢铁有限公司 | 电炉废气排放口 | 1850258.125 | 77094.07 | - | - | - | - | 0.022 | 15 | 正常
2 | 广东展宏钢铁有限公司 | 电炉废气排放口#2 | 8689261 | 100.57 | - | - | - | - | 0.718 | 15 | 正常
3 | 惠州固力水泥集团有限公司博罗分公司 | 排放口（窑头） | 403201.156 | 4.667 | - | - | - | - | 0 | 20 | 停机
3 | 惠州固力水泥集团有限公司博罗分公司 | 总排放口（窑尾） | 521181.812 | 6.032 | 3.672 | 320 | 2 | 100 | 0 | 20 | 停机
4 | 惠州东江威立雅环境服务有限公司 | 焚烧炉废气排放口 | 694233.875 | 8.035 | 159.194 | 300 | 16.302 | 100 | 2.128 | 30 | 正常
5 | 惠州福和纸业有限公司 | 锅炉废气排放口1# | 1122353.28 | 12.99 | 0.36 | 200 | 5.94 | 200 | 0.57 | 30 | 正常
5 | 惠州福和纸业有限公司 | 锅炉废气排放口2# | 1728 | 0.02 | 0.51 | 150 | - | - | - | - | 停机
6 | 惠州市光大水泥企业有限公司 | A线旋窑窑尾处理后排口 | 10431948 | 120.74 | 191.68 | 320 | 37.789 | 100 | 1.246 | 20 | 正常
6 | 惠州市光大水泥企业有限公司 | B线旋窑窑尾处理后排口 | 574091.5 | 6.645 | 0.563 | 320 | 0.489 | 100 | 1.534 | 20 | 停机
6 | 惠州市光大水泥企业有限公司 | A线窑头烟窗 | 9121401 | 105.572 | - | - | - | - | 1.4858 | 20 | 正常
6 | 惠州市光大水泥企业有限公司 | B线窑头烟窗 | 4.488 | 0 | - | - | - | - | 0 | 20 | 停机
7 | 惠州广惠能源有限公司 | 焚烧炉烟气排放口3# | 3325015.25 | 38.772 | 82.734 | 200 | 22.902 | 50 | 6.884 | 10 | 正常
7 | 惠州广惠能源有限公司 | 焚烧炉烟气排放口2# | 2923711.75 | 34.148 | 84.453 | 200 | 10.275 | 50 | 4.677 | 10 | 正常
7 | 惠州广惠能源有限公司 | 焚烧炉烟气排放口1# | 3269930.5 | 38.15 | 91.731 | 200 | 35.869 | 50 | 6.242 | 10 | 正常
8 | 光大环保能源（博罗）有限公司 | 3# | 1025150.38 | 11.87 | 108.477 | 200 | 8.552 | 35 | 4.911 | 10 | 正常
8 | 光大环保能源（博罗）有限公司 | 1# | 924836.38 | 10.7 | 105.151 | 200 | 15.412 | 35 | 3.752 | 10 | 正常
8 | 光大环保能源（博罗）有限公司 | 2# | 1046332.94 | 12.11 | 113.01 | 200 | 14.433 | 35 | 1.536 | 10 | 正常
8 | 光大环保能源（博罗）有限公司 | 4# | 2964008.5 | 34.31 | 112.279 | 200 | 17.289 | 35 | 0.635 | 10 | 正常
9 | 光大环保能源（惠东）有限公司 | #3烟囱 | 964052.438 | 11.158 | 27.37 | 200 | 23.679 | 50 | 105.828 | 10 | 停机
9 | 光大环保能源（惠东）有限公司 | #1烟囱 | 1194613.25 | 13.826 | 152.569 | 200 | 8.419 | 50 | 6.563 | 10 | 正常
9 | 光大环保能源（惠东）有限公司 | #2烟囱 | 1516547.375 | 17.553 | 163.337 | 200 | 7.769 | 50 | 6.796 | 10 | 正常
10 | 惠州市瑞能热力有限公司 | FQ-00622锅炉废气排放口 | 1787097.6 | 20.684 | 24.88 | 200 | 0.4 | 35 | 0.25 | 10 | 正常
10 | 惠州市瑞能热力有限公司 | 锅炉废气排放口2# | 29376 | 0.34 | 22.46 | 150 | - | - | - | - | 停机
11 | 惠州深能源丰达电力有限公司 | 1号机废气排放口 | 1300958.625 | 15.057 | 0 | 50 | 0 | 35 | 4.98 | 5 | 停机
11 | 惠州深能源丰达电力有限公司 | 2号机废气排放口 | 0 | 0 | 0 | 50 | 0 | 35 | 0 | 5 | 停机
11 | 惠州深能源丰达电力有限公司 | 5号机组废气排放口 | 928277.188 | 10.943 | 32.996 | 50 | 0.075 | 35 | 20.641 | 5 | 停机
11 | 惠州深能源丰达电力有限公司 | 6号机组废气排放口 | 5221.938 | 0.061 | 18.608 | 50 | 2.75 | 35 | 46.526 | 5 | 停机
11 | 惠州深能源丰达电力有限公司 | 1号启动锅炉废气排放口 | 6931.867 | 0.081 | 0 | 50 | 7.251 | 35 | 95.379 | 10 | 停机
11 | 惠州深能源丰达电力有限公司 | 2号启动锅炉废气排放口 | 154069.768 | 1.821 | 33.093 | 50 | 0.002 | 35 | 0.242 | 10 | 正常
12 | 广东惠州天然气发电有限公司 | 2号发电机组烟囱 | 368254.08 | 15343.92 | 477.045 | 50 | - | - | - | - | 停机
12 | 广东惠州天然气发电有限公司 | 1号发电机组烟囱 | 0 | 0 | 46.437 | 50 | - | - | - | - | 停机
12 | 广东惠州天然气发电有限公司 | 3号发电机组烟囱 | 0 | 0 | 59.307 | 50 | - | - | - | - | 停机
12 | 广东惠州天然气发电有限公司 | 4号发电机组烟囱 | -139173.12 | -1.611 | 265.768 | 50 | - | - | - | - | 停机
12 | 广东惠州天然气发电有限公司 | 5号发电机组烟囱 | -808099.2 | -9.353 | 0 | 50 | - | - | - | - | 停机
12 | 广东惠州天然气发电有限公司 | 6号发电机组烟囱 | -23846.4 | -0.276 | 51.771 | 50 | - | - | - | - | 停机
13 | 宝武镁业（惠州）有限公司 | 工业窑炉燃烧废气排放口 | 147744 | 1.71 | 45.1 | - | 1.36 | - | 2.9 | 200 | 正常
14 | 惠州塔牌水泥有限公司 | 二线窑尾 | 135587.234 | 1.569 | 1.944 | 320 | 0.36 | 100 | 0.072 | 20 | 停机
14 | 惠州塔牌水泥有限公司 | 一线窑头 | 5262556.5 | 60.909 | - | - | - | - | 12.3141 | 20 | 正常
14 | 惠州塔牌水泥有限公司 | 一线窑尾 | 10199814 | 118.053 | 28.323 | 320 | 29.79 | 100 | 1.751 | 20 | 正常
14 | 惠州塔牌水泥有限公司 | 二线窑头 | 4333181.5 | 50.153 | - | - | - | - | 0 | 20 | 停机
15 | 南亚塑胶工业(惠州)有限公司 | 1#锅炉烟气排放口（A1） | 601084.8 | 6.957 | 6.81 | 50 | 3.22 | 35 | 0.51 | 10 | 正常
15 | 南亚塑胶工业(惠州)有限公司 | 7#有机废气排放口（B7） | 85901.078 | 0.994 | - | - | - | - | 0.5293 | 10 | 正常
15 | 南亚塑胶工业(惠州)有限公司 | 15#有机废气排放口（B15） | 13003.768 | 0.15 | - | - | - | - | 0.411 | 10 | 正常
15 | 南亚塑胶工业(惠州)有限公司 | 3#粉尘排放口（C3） | 0 | 0 | - | - | - | - | 1.2016 | 10 | 正常
15 | 南亚塑胶工业(惠州)有限公司 | 2#锅炉烟气排放口（A2） | 3562.534 | 148.439 | 0.11 | 150 | - | - | - | - | 正常
16 | 广东惠州平海发电厂有限公司 | 1号锅炉废气排放口 | 44202015.497 | 521.326 | 38.656 | 100 | 22.954 | 50 | 1.712 | 20 | 正常
16 | 广东惠州平海发电厂有限公司 | 2号锅炉废气排放口 | 49154255.714 | 582.437 | 38.619 | 100 | 23.241 | 50 | 4 | 20 | 正常
17 | 旭硝子显示玻璃（惠州）有限公司 | 四期炉窑废气排放口 | 391040.312 | 4.526 | 257.343 | 550 | 6.913 | 280 | 0.552 | 30 | 正常
17 | 旭硝子显示玻璃（惠州）有限公司 | 一期熔窑废气排放口 | 474282.906 | 5.489 | 239.898 | 550 | 1.866 | 400 | 0.255 | 30 | 正常
17 | 旭硝子显示玻璃（惠州）有限公司 | 三期熔窑废气排放口 | 529155.875 | 6.124 | 232.79 | 550 | 1.36 | 400 | 0.606 | 30 | 正常
17 | 旭硝子显示玻璃（惠州）有限公司 | 二期熔窑废气排放口 | 453574.188 | 5.25 | 233.559 | 550 | 0.522 | 400 | 0.81 | 30 | 正常
18 | 中海油惠州石化有限公司 | 燃油燃气锅炉烟囱 | 1006547.688 | 11.65 | 103.357 | 200 | 2.231 | 200 | 1.526 | 30 | 正常
18 | 中海油惠州石化有限公司 | 燃油燃气锅炉烟囱 2 | 1184565.75 | 13.71 | 92.862 | 200 | 2.646 | 200 | 8.54 | 30 | 正常
18 | 中海油惠州石化有限公司 | 硫磺（1）排气筒 | 126343.453 | 1.462 | 10.276 | - | 50.889 | 100 | - | - | 正常
18 | 中海油惠州石化有限公司 | 蜡油加裂排气筒 | 1304721.75 | 15.101 | 44.964 | 100 | - | - | - | - | 正常
18 | 中海油惠州石化有限公司 | 煤柴油加裂排气筒 | 958660.062 | 11.096 | 33.843 | 100 | - | - | - | - | 正常
18 | 中海油惠州石化有限公司 | 制氢（1）排气筒 | 3880039.75 | 44.908 | 66.566 | 100 | - | - | - | - | 正常
18 | 中海油惠州石化有限公司 | 制氢（2）排气筒 | 4468088.5 | 51.714 | 47.904 | 100 | - | - | - | - | 正常
18 | 中海油惠州石化有限公司 | 重整（I）排气筒 | 3912579.25 | 45.284 | 56.388 | 100 | - | - | - | - | 正常
18 | 中海油惠州石化有限公司 | 芳烃联合（1）排气筒 | 8193686 | 94.834 | 49.031 | 100 | - | - | - | - | 正常
18 | 中海油惠州石化有限公司 | 芳烃联合（2）排气筒 | 1549064.5 | 17.929 | 39.95 | 100 | - | - | - | - | 正常
18 | 中海油惠州石化有限公司 | 芳烃联合2排气筒 | 2482828 | 28.736 | 33.556 | 100 | - | - | - | - | 正常
18 | 中海油惠州石化有限公司 | 焦化（1）排气筒 | 1090894.125 | 12.626 | 56.315 | 100 | - | - | - | - | 正常
18 | 中海油惠州石化有限公司 | 焦化（2）排气筒 | 1622813 | 18.783 | 59.914 | 100 | - | - | - | - | 正常
18 | 中海油惠州石化有限公司 | 催化裂化（1）排气筒 | 3755862.5 | 156494.266 | 52.235 | 100 | 1.815 | 50 | 14.088 | 30 | 正常
18 | 中海油惠州石化有限公司 | 煅烧焦烟囱 | - | - | - | - | - | - | 0 | 10 | 停机
18 | 中海油惠州石化有限公司 | 常减压（1）烟囱 | 3819301 | 44.205 | 30.282 | 100 | - | - | - | - | 正常
18 | 中海油惠州石化有限公司 | 3#燃油燃气锅炉烟道 | 1962151.875 | 22.71 | 44 | 100 | 5.746 | 50 | 1.115 | 20 | 正常
18 | 中海油惠州石化有限公司 | 航煤加氢129排气筒 | 434893.281 | 5.034 | 30.893 | 100 | - | - | - | - | 正常
18 | 中海油惠州石化有限公司 | 硫磺（II）134排气筒 | 2088899 | 24.177 | - | - | 24.879 | 100 | - | - | 正常
18 | 中海油惠州石化有限公司 | 催化裂化（II）123排气筒 | 12124729 | 140.332 | 55.18 | 100 | 8.383 | 50 | 8.222 | 30 | 正常
18 | 中海油惠州石化有限公司 | 渣油加氢133排气筒 | 590316.938 | 6.832 | 33.836 | 100 | - | - | - | - | 正常
18 | 中海油惠州石化有限公司 | 常减压（II）121排气筒 | 690338.812 | 7.99 | 31.838 | 100 | 11.04 | 50 | 0.578 | 20 | 正常
18 | 中海油惠州石化有限公司 | 重整（II）127排气筒 | 3498021.25 | 40.486 | 64.437 | 100 | 1.254 | 50 | 1.138 | 20 | 正常
18 | 中海油惠州石化有限公司 | 煤制氢硫磺排气筒 | 320435.594 | 3.709 | - | - | 3.216 | 100 | - | - | 正常
18 | 中海油惠州石化有限公司 | 煤制氢蒸汽过热炉排气筒 | - | - | 0 | 100 | - | - | - | - | 停机
18 | 中海油惠州石化有限公司 | 燃气轮机排气筒 | 568468.938 | 6.58 | 15.727 | 50 | 0.085 | 35 | 2.377 | 5 | 停机
18 | 中海油惠州石化有限公司 | 高压加氢裂化装置（II）加热炉排气 | 1098986.75 | 12.746 | 37.086 | 100 | 1.828 | 50 | 0.178 | 20 | 正常
18 | 中海油惠州石化有限公司 | 丙烯酸及酯废水焚烧炉排气筒 | 364595.312 | 4.22 | 123.011 | 300 | 1.15 | 100 | 2.89 | 30 | 正常
18 | 中海油惠州石化有限公司 | 重整（Ⅲ）排气筒 | 5184645.5 | 60.008 | 32.312 | 100 | 0.426 | 50 | 0.08 | 20 | 正常
18 | 中海油惠州石化有限公司 | 芳烃联合（Ⅱ）排气筒 | 8089027 | 93.623 | 52.485 | 100 | 0.788 | 50 | 0.053 | 20 | 正常
19 | 中海壳牌石油化工有限公司 | UT1装置燃油锅炉F-8105/06/07/08排气筒 | 11207827 | 129.72 | 103.43 | 200 | 23.77 | 200 | 8.37 | 30 | 正常
19 | 中海壳牌石油化工有限公司 | UT2装置辅助蒸汽锅炉B-401A排气筒 | 2487660 | 28.79 | 122.71 | 200 | 54.06 | 200 | 3.36 | 30 | 正常
19 | 中海壳牌石油化工有限公司 | UT2装置辅助蒸汽锅炉B-401C-1#排气筒 | 2762200 | 31.96 | 64.61 | 200 | 33.47 | 200 | 6.95 | 30 | 正常
19 | 中海壳牌石油化工有限公司 | UT2装置辅助蒸汽锅炉B-401C-2#排气筒 | 1771700 | 20.5 | 69.25 | 200 | 30.07 | 200 | 7.67 | 30 | 正常
19 | 中海壳牌石油化工有限公司 | UT2装置辅助蒸汽锅炉B-401D排气筒 | 3009761.75 | 34.83 | 49.61 | 100 | 11.98 | 35 | 1.43 | 5 | 正常
19 | 中海壳牌石油化工有限公司 | SMPO2装置废液焚烧炉A-9302排气筒 | 1516388.37 | 17.55 | 80.72 | 300 | 2.08 | 100 | 3.65 | 30 | 正常
19 | 中海壳牌石油化工有限公司 | UT1装置固废焚烧炉F-9401排气筒 | 1348.83 | 0.02 | 2499.78 | 300 | 881.95 | 100 | 141.54 | 30 | 停机
19 | 中海壳牌石油化工有限公司 | UT1装置污水处理场废气处理设施A-9230排气筒 | 973931.44 | 11.27 | - | - | - | - | - | - | 正常
19 | 中海壳牌石油化工有限公司 | UT1装置废液焚烧炉A-9301排气筒 | 3428500 | 39.68 | 104.22 | 300 | 1.95 | 200 | 1.94 | 30 | 正常
19 | 中海壳牌石油化工有限公司 | LOP2装置裂解炉F-190排气筒 | 2048759.62 | 23.71 | 55.76 | 100 | - | - | - | - | 正常
19 | 中海壳牌石油化工有限公司 | UT1装置燃气轮机GT-8161排气筒 | 0 | 0 | 77.05 | 120 | 29.84 | 100 | 21.76 | 10 | 停机
19 | 中海壳牌石油化工有限公司 | SMPO1装置热油炉F-5301A/B/C排气筒 | 6989587.5 | 80.9 | 60.06 | 100 | 0 | 50 | 2.78 | 20 | 正常
19 | 中海壳牌石油化工有限公司 | UT2装置燃气轮机GT-201排气筒 | 20227500 | 234.11 | 26.98 | 50 | - | - | - | - | 正常
19 | 中海壳牌石油化工有限公司 | POD2装置废液焚烧炉A-2962排气筒 | 171957.2 | 1.99 | 58.56 | 300 | 0.01 | 100 | 1.14 | 30 | 正常
19 | 中海壳牌石油化工有限公司 | SMPO2装置热油炉F-5301A/B/C排气筒 | 7150020 | 82.75 | 36.62 | 100 | 0 | 50 | 1.98 | 20 | 正常
19 | 中海壳牌石油化工有限公司 | LOP1装置裂解炉F-1100排气筒 | 1248189.62 | 14.45 | 61.8 | 100 | - | - | - | - | 正常
19 | 中海壳牌石油化工有限公司 | UT2装置辅助蒸汽锅炉B-401B-1#排气筒 | 1805120 | 20.89 | 18.13 | 200 | 47.65 | 200 | 2.96 | 30 | 正常
19 | 中海壳牌石油化工有限公司 | UT2装置辅助蒸汽锅炉B-401B-2#排气筒 | 1128930 | 13.06 | 59.21 | 200 | 50.7 | 200 | 1.88 | 30 | 正常
20 | 光大环保能源（龙门）有限公司 | 一号废气排放口 | 1743691.75 | 20.18 | 100.804 | 200 | 44.336 | 50 | 7.504 | 10 | 正常
20 | 光大环保能源（龙门）有限公司 | 二号废气排放口 | 1585024.88 | 18.34 | 120.558 | 200 | 34.554 | 50 | 6.419 | 10 | 正常
21 | 惠州绿色动力再生能源有限公司 | 焚烧废气排放口3# | 2968179.75 | 34.35 | 76.692 | 80 | 23.374 | 30 | 0.659 | 8 | 正常
21 | 惠州绿色动力再生能源有限公司 | 焚烧废气排放口4# | 1845009.88 | 21.35 | 153.739 | 80 | 0.011 | 30 | 23.698 | 8 | 停机
21 | 惠州绿色动力再生能源有限公司 | 焚烧废气排放口1# | 2895751.75 | 33.52 | 76.204 | 80 | 24.24 | 30 | 0.783 | 8 | 正常
21 | 惠州绿色动力再生能源有限公司 | 焚烧废气排放口2# | 2828274.5 | 32.74 | 77.224 | 80 | 21.244 | 30 | 2.771 | 8 | 正常
22 | 三菱化学化工原料（惠州）有限公司 | 废气排放口 | 3239704.5 | 37.497 | 18.633 | 100 | 0.102 | 50 | 2.917 | 20 | 正常
23 | 惠州李长荣橡胶有限公司 | RTO | 2610261.5 | 30.787 | 1.021 | 100 | 0.3627 | 50 | 8.0523 | 20 | 正常
24 | 惠州绿色动力环保有限公司 | 焚烧废气排放口#1 | 321030.906 | 3.716 | 11.789 | 250 | 19.567 | 80 | 39.083 | 10 | 停机
24 | 惠州绿色动力环保有限公司 | 焚烧废气排放口#2 | 2279622.25 | 26.384 | 77.022 | 250 | 25.335 | 80 | 0.857 | 10 | 正常
24 | 惠州绿色动力环保有限公司 | 焚烧废气排放口#3 | 1802120.375 | 20.858 | 75.698 | 250 | 25.125 | 80 | 2.206 | 10 | 正常
25 | 国能（惠州）热电有限责任公司 | 1、2号机组烟囱排放口 | 44999324 | 520.825 | 37.818 | 100 | 25.709 | 50 | 0.645 | 20 | 正常
25 | 国能（惠州）热电有限责任公司 | 3号机组烟囱排放口 | 2057923 | 24.421 | 101.678 | 50 | - | - | - | - | 停机
25 | 国能（惠州）热电有限责任公司 | 4号机组烟囱排放口 | 34841416 | 413.625 | 11.743 | 50 | - | - | - | - | 正常
26 | 华润水泥（惠州）有限公司 | 总排放口 | 0 | 0 | 132.632 | 320 | 552.476 | 100 | 170.253 | 20 | 停机
26 | 华润水泥（惠州）有限公司 | 窑头 | 1062280.798 | 12.295 | - | - | - | - | 0 | 20 | 停机