## Sheet1
监测日期：2025-06-16
序号 | 企业名称 | 监控点名称 | 烟气量(M3) | 烟气流量（M3/s） | 氮氧化物(mg/M3) |  | 二氧化硫(mg/M3) |  | 烟尘(mg/M3) |  | 生产状态
[5 empty] | 浓度 | 限值 | 浓度 | 限值 | 浓度 | 限值
1 | 惠州市光大水泥企业有限公司光华水泥厂 | A线窑尾 | 12946254 | 149.841 | 105.435 | 320 | 27.539 | 100 | 0.575 | 20 | 正常
1 | 惠州市光大水泥企业有限公司光华水泥厂 | B线窑尾 | 908559.5 | 10.516 | 2.526 | 320 | 0.62 | 100 | 0.56 | 20 | 停机
1 | 惠州市光大水泥企业有限公司光华水泥厂 | A线窑头烟囱 | 10047627 | 116.292 | - | - | - | - | 9.4078 | 20 | 正常
1 | 惠州市光大水泥企业有限公司光华水泥厂 | B线窑头烟囱 | 212024.062 | 2.454 | - | - | - | - | 0 | 20 | 停机
2 | 广东展宏钢铁有限公司 | 电炉废气排放口 | 2182899.25 | 90954.125 | - | - | - | - | 0.138 | 15 | 正常
2 | 广东展宏钢铁有限公司 | 电炉废气排放口#2 | 7388168 | 85.511 | - | - | - | - | 0.577 | 15 | 正常
3 | 惠州固力水泥集团有限公司博罗分公司 | 排放口（窑头） | 15044.894 | 0.174 | - | - | - | - | 0 | 20 | 停机
3 | 惠州固力水泥集团有限公司博罗分公司 | 总排放口（窑尾） | 537294.312 | 6.22 | 3.672 | 320 | 2 | 100 | 0 | 20 | 停机
4 | 惠州东江威立雅环境服务有限公司 | 焚烧炉废气排放口 | 703151.375 | 8.138 | 162.874 | 300 | 27.226 | 100 | 2.12 | 30 | 正常
5 | 惠州福和纸业有限公司 | 锅炉废气排放口1# | 1116063.36 | 12.917 | 1.37 | 200 | 5.04 | 200 | 0.47 | 30 | 正常
5 | 惠州福和纸业有限公司 | 锅炉废气排放口2# | 864 | 0.01 | 0.44 | 150 | - | - | - | - | 停机
6 | 惠州市光大水泥企业有限公司 | A线旋窑窑尾处理后排口 | 11271116 | 130.453 | 200.424 | 320 | 34.112 | 100 | 0.867 | 20 | 正常
6 | 惠州市光大水泥企业有限公司 | B线旋窑窑尾处理后排口 | 264395 | 3.06 | 0.634 | 320 | 0.521 | 100 | 1.49 | 20 | 停机
6 | 惠州市光大水泥企业有限公司 | A线窑头烟窗 | 9147198 | 105.87 | - | - | - | - | 1.6307 | 20 | 正常
6 | 惠州市光大水泥企业有限公司 | B线窑头烟窗 | 0 | 0 | - | - | - | - | 0 | 20 | 停机
7 | 惠州广惠能源有限公司 | 焚烧炉烟气排放口3# | 3128992.75 | 38.189 | 85.822 | 200 | 25.257 | 50 | 6.737 | 10 | 正常
7 | 惠州广惠能源有限公司 | 焚烧炉烟气排放口2# | 2895945.75 | 35.363 | 84.242 | 200 | 12.319 | 50 | 4.609 | 10 | 正常
7 | 惠州广惠能源有限公司 | 焚烧炉烟气排放口1# | 3037603 | 37.08 | 91.973 | 200 | 35.496 | 50 | 5.972 | 10 | 正常
8 | 光大环保能源（博罗）有限公司 | 3# | 1059978.13 | 12.27 | 104.166 | 200 | 13.65 | 35 | 4.925 | 10 | 正常
8 | 光大环保能源（博罗）有限公司 | 1# | 940922.63 | 10.89 | 111.259 | 200 | 25.917 | 35 | 3.88 | 10 | 正常
8 | 光大环保能源（博罗）有限公司 | 2# | 1081965 | 12.52 | 111.287 | 200 | 15.453 | 35 | 1.515 | 10 | 正常
8 | 光大环保能源（博罗）有限公司 | 4# | 2976833.75 | 35.95 | 108.792 | 200 | 23.462 | 35 | 0.62 | 10 | 正常
9 | 光大环保能源（惠东）有限公司 | #3烟囱 | 1385239.125 | 16.033 | 92.886 | 200 | 7.903 | 50 | 79.786 | 10 | 停机
9 | 光大环保能源（惠东）有限公司 | #1烟囱 | 1067922.875 | 12.36 | 145.825 | 200 | 9.976 | 50 | 6.882 | 10 | 正常
9 | 光大环保能源（惠东）有限公司 | #2烟囱 | 1360289.875 | 15.744 | 174.28 | 200 | 13.09 | 50 | 7.061 | 10 | 正常
10 | 惠州市瑞能热力有限公司 | FQ-00622锅炉废气排放口 | 1965047.04 | 22.744 | 18.92 | 200 | 0.36 | 35 | 0.37 | 10 | 正常
10 | 惠州市瑞能热力有限公司 | 锅炉废气排放口2# | 14688 | 0.17 | 23.24 | 150 | - | - | - | - | 停机
11 | 惠州深能源丰达电力有限公司 | 1号机废气排放口 | 1975959.25 | 22.876 | 0.228 | 50 | 0.145 | 35 | 5.779 | 5 | 停机
11 | 惠州深能源丰达电力有限公司 | 2号机废气排放口 | 0 | 0 | 0 | 50 | 0 | 35 | 0 | 5 | 停机
11 | 惠州深能源丰达电力有限公司 | 5号机组废气排放口 | 727593.172 | 8.996 | 13.932 | 50 | 0.672 | 35 | 11.453 | 5 | 停机
11 | 惠州深能源丰达电力有限公司 | 6号机组废气排放口 | 778.674 | 0.009 | 30.769 | 50 | 3.693 | 35 | 41.894 | 5 | 停机
11 | 惠州深能源丰达电力有限公司 | 1号启动锅炉废气排放口 | 6459.139 | 0.076 | 0 | 50 | 0 | 35 | 14.416 | 10 | 停机
11 | 惠州深能源丰达电力有限公司 | 2号启动锅炉废气排放口 | 140026.276 | 1.729 | 33.853 | 50 | 0.016 | 35 | 0.26 | 10 | 正常
12 | 广东惠州天然气发电有限公司 | 2号发电机组烟囱 | 25469268.48 | 1061219.52 | 62.511 | 50 | - | - | - | - | 正常
12 | 广东惠州天然气发电有限公司 | 1号发电机组烟囱 | 15575837.76 | 180.276 | 50.094 | 50 | - | - | - | - | 正常
12 | 广东惠州天然气发电有限公司 | 3号发电机组烟囱 | 24070512.96 | 278.594 | 45.28 | 50 | - | - | - | - | 正常
12 | 广东惠州天然气发电有限公司 | 4号发电机组烟囱 | -96698.88 | -1.119 | 181.434 | 50 | - | - | - | - | 停机
12 | 广东惠州天然气发电有限公司 | 5号发电机组烟囱 | -701948.16 | -8.124 | 0 | 50 | - | - | - | - | 停机
12 | 广东惠州天然气发电有限公司 | 6号发电机组烟囱 | 36085538.88 | 417.657 | 30.219 | 50 | - | - | - | - | 正常
13 | 宝武镁业（惠州）有限公司 | 工业窑炉燃烧废气排放口 | 138240 | 1.6 | 48.57 | - | 2.2 | - | 3.42 | 200 | 正常
14 | 惠州塔牌水泥有限公司 | 二线窑尾 | 139977.141 | 1.62 | 0.967 | 320 | 0.36 | 100 | 0.077 | 20 | 停机
14 | 惠州塔牌水泥有限公司 | 一线窑头 | 5377436 | 62.239 | - | - | - | - | 12.3247 | 20 | 正常
14 | 惠州塔牌水泥有限公司 | 一线窑尾 | 10129574 | 117.24 | 30.909 | 320 | 30.64 | 100 | 1.57 | 20 | 正常
14 | 惠州塔牌水泥有限公司 | 二线窑头 | 5421268.5 | 62.746 | - | - | - | - | 0 | 20 | 停机
15 | 南亚塑胶工业(惠州)有限公司 | 1#锅炉烟气排放口（A1） | 777168 | 8.995 | 15.79 | 50 | 7.66 | 35 | 1.62 | 10 | 正常
15 | 南亚塑胶工业(惠州)有限公司 | 7#有机废气排放口（B7） | 407847.094 | 4.72 | - | - | - | - | 2.1471 | 10 | 正常
15 | 南亚塑胶工业(惠州)有限公司 | 15#有机废气排放口（B15） | 4809.019 | 0.056 | - | - | - | - | 0.4096 | 10 | 正常
15 | 南亚塑胶工业(惠州)有限公司 | 3#粉尘排放口（C3） | 71422.617 | 0.827 | - | - | - | - | 1.1464 | 10 | 正常
15 | 南亚塑胶工业(惠州)有限公司 | 2#锅炉烟气排放口（A2） | 138778.92 | 5782.455 | 19.87 | 150 | - | - | - | - | 正常
16 | 广东惠州平海发电厂有限公司 | 1号锅炉废气排放口 | 57450796.185 | 678.521 | 36.339 | 100 | 26.066 | 50 | 2.939 | 20 | 正常
16 | 广东惠州平海发电厂有限公司 | 2号锅炉废气排放口 | 56473612.544 | 667.265 | 34.144 | 100 | 25.173 | 50 | 3.467 | 20 | 正常
17 | 旭硝子显示玻璃（惠州）有限公司 | 四期炉窑废气排放口 | 392780.969 | 4.546 | 253.724 | 550 | 6.982 | 280 | 0.623 | 30 | 正常
17 | 旭硝子显示玻璃（惠州）有限公司 | 一期熔窑废气排放口 | 465752.625 | 5.391 | 235.674 | 550 | 1.872 | 400 | 0.343 | 30 | 正常
17 | 旭硝子显示玻璃（惠州）有限公司 | 三期熔窑废气排放口 | 532605.438 | 6.164 | 207.943 | 550 | 1.207 | 400 | 0.932 | 30 | 正常
17 | 旭硝子显示玻璃（惠州）有限公司 | 二期熔窑废气排放口 | 451230.062 | 5.222 | 215.791 | 550 | 0.377 | 400 | 0.989 | 30 | 正常
18 | 中海油惠州石化有限公司 | 燃油燃气锅炉烟囱 | 844985.75 | 9.78 | 101.266 | 200 | 2.123 | 200 | 1.641 | 30 | 正常
18 | 中海油惠州石化有限公司 | 燃油燃气锅炉烟囱 2 | 1010364.188 | 11.694 | 77.356 | 200 | 2.284 | 200 | 8.766 | 30 | 正常
18 | 中海油惠州石化有限公司 | 硫磺（1）排气筒 | 120670.305 | 1.46 | 11.189 | - | 40.468 | 100 | - | - | 正常
18 | 中海油惠州石化有限公司 | 蜡油加裂排气筒 | 1304260.875 | 15.096 | 44.707 | 100 | - | - | - | - | 正常
18 | 中海油惠州石化有限公司 | 煤柴油加裂排气筒 | 928342.125 | 10.745 | 34.648 | 100 | - | - | - | - | 正常
18 | 中海油惠州石化有限公司 | 制氢（1）排气筒 | 3898234.25 | 45.118 | 64.764 | 100 | - | - | - | - | 正常
18 | 中海油惠州石化有限公司 | 制氢（2）排气筒 | 4511102 | 52.212 | 52.592 | 100 | - | - | - | - | 正常
18 | 中海油惠州石化有限公司 | 重整（I）排气筒 | 3908146.75 | 45.233 | 56.781 | 100 | - | - | - | - | 正常
18 | 中海油惠州石化有限公司 | 芳烃联合（1）排气筒 | 8137759 | 94.187 | 49.487 | 100 | - | - | - | - | 正常
18 | 中海油惠州石化有限公司 | 芳烃联合（2）排气筒 | 1453047.625 | 16.818 | 39.743 | 100 | - | - | - | - | 正常
18 | 中海油惠州石化有限公司 | 芳烃联合2排气筒 | 2414158.25 | 27.942 | 31.591 | 100 | - | - | - | - | 正常
18 | 中海油惠州石化有限公司 | 焦化（1）排气筒 | 1092067 | 12.64 | 54.676 | 100 | - | - | - | - | 正常
18 | 中海油惠州石化有限公司 | 焦化（2）排气筒 | 1619713.625 | 18.747 | 58.984 | 100 | - | - | - | - | 正常
18 | 中海油惠州石化有限公司 | 催化裂化（1）排气筒 | 3812593.25 | 158858.062 | 50.625 | 100 | 1.148 | 50 | 12.592 | 30 | 正常
18 | 中海油惠州石化有限公司 | 煅烧焦烟囱 | - | - | - | - | - | - | 0 | 10 | 停机
18 | 中海油惠州石化有限公司 | 常减压（1）烟囱 | 3717326 | 44.993 | 32.644 | 100 | - | - | - | - | 正常
18 | 中海油惠州石化有限公司 | 3#燃油燃气锅炉烟道 | 1938347.5 | 22.434 | 43.99 | 100 | 5.714 | 50 | 1.288 | 20 | 正常
18 | 中海油惠州石化有限公司 | 航煤加氢129排气筒 | 425605.938 | 4.926 | 31.733 | 100 | - | - | - | - | 正常
18 | 中海油惠州石化有限公司 | 硫磺（II）134排气筒 | 2101621.25 | 24.324 | - | - | 39.199 | 100 | - | - | 正常
18 | 中海油惠州石化有限公司 | 催化裂化（II）123排气筒 | 11186989 | 141.25 | 54.788 | 100 | 7.402 | 50 | 8.223 | 30 | 正常
18 | 中海油惠州石化有限公司 | 渣油加氢133排气筒 | 584790.75 | 6.768 | 33.738 | 100 | - | - | - | - | 正常
18 | 中海油惠州石化有限公司 | 常减压（II）121排气筒 | 724401.312 | 8.384 | 30.724 | 100 | 0 | 50 | 0 | 20 | 正常
18 | 中海油惠州石化有限公司 | 重整（II）127排气筒 | 3485508.25 | 40.342 | 66.57 | 100 | 1.487 | 50 | 1.18 | 20 | 正常
18 | 中海油惠州石化有限公司 | 煤制氢硫磺排气筒 | 324118.031 | 3.751 | - | - | 3.051 | 100 | - | - | 正常
18 | 中海油惠州石化有限公司 | 煤制氢蒸汽过热炉排气筒 | - | - | 0 | 100 | - | - | - | - | 停机
18 | 中海油惠州石化有限公司 | 燃气轮机排气筒 | 483231.938 | 5.593 | 15.21 | 50 | 0.192 | 35 | 0.932 | 5 | 停机
18 | 中海油惠州石化有限公司 | 高压加氢裂化装置（II）加热炉排气 | 1120805.75 | 12.999 | 35.195 | 100 | 1.879 | 50 | 0.181 | 20 | 正常
18 | 中海油惠州石化有限公司 | 丙烯酸及酯废水焚烧炉排气筒 | 241407.078 | 2.794 | 124.036 | 300 | 1.181 | 100 | 2.888 | 30 | 正常
18 | 中海油惠州石化有限公司 | 重整（Ⅲ）排气筒 | 5288604.5 | 61.211 | 31.804 | 100 | 0.48 | 50 | 0.081 | 20 | 正常
18 | 中海油惠州石化有限公司 | 芳烃联合（Ⅱ）排气筒 | 7908618 | 91.535 | 54.456 | 100 | 0.788 | 50 | 0.062 | 20 | 正常
19 | 中海壳牌石油化工有限公司 | UT1装置燃油锅炉F-8105/06/07/08排气筒 | 11134541 | 128.87 | 101.92 | 200 | 26.85 | 200 | 7.64 | 30 | 正常
19 | 中海壳牌石油化工有限公司 | UT2装置辅助蒸汽锅炉B-401A排气筒 | 2487820 | 28.79 | 132.2 | 200 | 54.96 | 200 | 3.76 | 30 | 正常
19 | 中海壳牌石油化工有限公司 | UT2装置辅助蒸汽锅炉B-401C-1#排气筒 | 2728760 | 31.58 | 64.64 | 200 | 33.67 | 200 | 7.07 | 30 | 正常
19 | 中海壳牌石油化工有限公司 | UT2装置辅助蒸汽锅炉B-401C-2#排气筒 | 1712050 | 19.81 | 70.68 | 200 | 30.77 | 200 | 7.8 | 30 | 正常
19 | 中海壳牌石油化工有限公司 | UT2装置辅助蒸汽锅炉B-401D排气筒 | 3153795.75 | 36.5 | 49.65 | 100 | 11.99 | 35 | 1.42 | 5 | 正常
19 | 中海壳牌石油化工有限公司 | SMPO2装置废液焚烧炉A-9302排气筒 | 1572871.75 | 18.2 | 78.47 | 300 | 1.86 | 100 | 3.63 | 30 | 正常
19 | 中海壳牌石油化工有限公司 | UT1装置固废焚烧炉F-9401排气筒 | 1250.31 | 0.01 | 0 | 300 | 0 | 100 | 0 | 30 | 停机
19 | 中海壳牌石油化工有限公司 | UT1装置污水处理场废气处理设施A-9230排气筒 | 966452.75 | 11.19 | - | - | - | - | - | - | 正常
19 | 中海壳牌石油化工有限公司 | UT1装置废液焚烧炉A-9301排气筒 | 3424164.5 | 39.63 | 100.15 | 300 | 2.01 | 200 | 1.97 | 30 | 正常
19 | 中海壳牌石油化工有限公司 | LOP2装置裂解炉F-190排气筒 | 1993325.5 | 23.07 | 62.83 | 100 | - | - | - | - | 正常
19 | 中海壳牌石油化工有限公司 | UT1装置燃气轮机GT-8161排气筒 | 0 | 0 | 76.48 | 120 | 29.2 | 100 | 20.61 | 10 | 停机
19 | 中海壳牌石油化工有限公司 | SMPO1装置热油炉F-5301A/B/C排气筒 | 6917451 | 80.01 | 59.11 | 100 | 0 | 50 | 2.68 | 20 | 正常
19 | 中海壳牌石油化工有限公司 | UT2装置燃气轮机GT-201排气筒 | 20756100 | 240.23 | 27.6 | 50 | - | - | - | - | 正常
19 | 中海壳牌石油化工有限公司 | POD2装置废液焚烧炉A-2962排气筒 | 178497.17 | 2.07 | 53.91 | 300 | 0.01 | 100 | 1.15 | 30 | 正常
19 | 中海壳牌石油化工有限公司 | SMPO2装置热油炉F-5301A/B/C排气筒 | 6946010 | 80.39 | 36.38 | 100 | 0 | 50 | 1.94 | 20 | 正常
19 | 中海壳牌石油化工有限公司 | LOP1装置裂解炉F-1100排气筒 | 1263050.25 | 14.62 | 66.23 | 100 | - | - | - | - | 正常
19 | 中海壳牌石油化工有限公司 | UT2装置辅助蒸汽锅炉B-401B-1#排气筒 | 1787450 | 20.68 | 17.66 | 200 | 48.56 | 200 | 3.05 | 30 | 正常
19 | 中海壳牌石油化工有限公司 | UT2装置辅助蒸汽锅炉B-401B-2#排气筒 | 1136420 | 13.15 | 59.24 | 200 | 51.58 | 200 | 2.05 | 30 | 正常
20 | 光大环保能源（龙门）有限公司 | 一号废气排放口 | 1738683.5 | 20.12 | 126.631 | 200 | 45.163 | 50 | 7.362 | 10 | 正常
20 | 光大环保能源（龙门）有限公司 | 二号废气排放口 | 1595320.63 | 18.47 | 132.176 | 200 | 41.352 | 50 | 5.773 | 10 | 正常
21 | 惠州绿色动力再生能源有限公司 | 焚烧废气排放口3# | 3009560.25 | 34.83 | 76.821 | 80 | 26.989 | 30 | 0.714 | 8 | 正常
21 | 惠州绿色动力再生能源有限公司 | 焚烧废气排放口4# | 1678042.75 | 19.42 | 147.764 | 80 | 0.01 | 30 | 24.273 | 8 | 停机
21 | 惠州绿色动力再生能源有限公司 | 焚烧废气排放口1# | 2857866.5 | 33.08 | 74.726 | 80 | 26.515 | 30 | 0.734 | 8 | 正常
21 | 惠州绿色动力再生能源有限公司 | 焚烧废气排放口2# | 2868815.25 | 33.2 | 76.788 | 80 | 26.553 | 30 | 2.939 | 8 | 正常
22 | 三菱化学化工原料（惠州）有限公司 | 废气排放口 | 3201728.25 | 37.057 | 17.578 | 100 | 0.068 | 50 | 2.633 | 20 | 正常
23 | 惠州李长荣橡胶有限公司 | RTO | 2464364.25 | 29.046 | 0.9211 | 100 | 0.3486 | 50 | 7.6573 | 20 | 正常
24 | 惠州绿色动力环保有限公司 | 焚烧废气排放口#1 | 328439.375 | 3.801 | 11.692 | 250 | 20.031 | 80 | 40.004 | 10 | 停机
24 | 惠州绿色动力环保有限公司 | 焚烧废气排放口#2 | 2447964.75 | 28.333 | 78.317 | 250 | 25.285 | 80 | 0.765 | 10 | 正常
24 | 惠州绿色动力环保有限公司 | 焚烧废气排放口#3 | 1793143.25 | 20.754 | 71.775 | 250 | 26.984 | 80 | 2.443 | 10 | 正常
25 | 国能（惠州）热电有限责任公司 | 1、2号机组烟囱排放口 | 46358280 | 536.554 | 37.382 | 100 | 26.824 | 50 | 0.704 | 20 | 正常
25 | 国能（惠州）热电有限责任公司 | 3号机组烟囱排放口 | 1659875.75 | 21.484 | 59.07 | 50 | - | - | - | - | 停机
25 | 国能（惠州）热电有限责任公司 | 4号机组烟囱排放口 | 32023822 | 380.02 | 9.364 | 50 | - | - | - | - | 正常
26 | 华润水泥（惠州）有限公司 | 总排放口 | 1668.05 | 0.019 | 85.225 | 320 | 426.987 | 100 | 117.241 | 20 | 停机
26 | 华润水泥（惠州）有限公司 | 窑头 | 608705.114 | 7.045 | - | - | - | - | 0 | 20 | 停机