## Sheet1
监测日期：2025-06-18
序号 | 企业名称 | 监控点名称 | 烟气量(M3) | 烟气流量（M3/s） | 氮氧化物(mg/M3) |  | 二氧化硫(mg/M3) |  | 烟尘(mg/M3) |  | 生产状态
[5 empty] | 浓度 | 限值 | 浓度 | 限值 | 浓度 | 限值
1 | 惠州市光大水泥企业有限公司光华水泥厂 | A线窑尾 | 11526094 | 133.404 | 139.908 | 320 | 21.757 | 100 | 6.849 | 20 | 正常
1 | 惠州市光大水泥企业有限公司光华水泥厂 | B线窑尾 | 1589720 | 18.4 | 3.709 | 320 | 0.588 | 100 | 0.391 | 20 | 停机
1 | 惠州市光大水泥企业有限公司光华水泥厂 | A线窑头烟囱 | 7289663 | 84.371 | - | - | - | - | 9.132 | 20 | 正常
1 | 惠州市光大水泥企业有限公司光华水泥厂 | B线窑头烟囱 | 859326.875 | 9.946 | - | - | - | - | 0 | 20 | 停机
2 | 广东展宏钢铁有限公司 | 电炉废气排放口 | 2098985.5 | 87457.727 | - | - | - | - | 0.029 | 15 | 正常
2 | 广东展宏钢铁有限公司 | 电炉废气排放口#2 | 8648324 | 100.096 | - | - | - | - | 1.018 | 15 | 正常
3 | 惠州固力水泥集团有限公司博罗分公司 | 排放口（窑头） | 16972.193 | 0.196 | - | - | - | - | 0 | 20 | 停机
3 | 惠州固力水泥集团有限公司博罗分公司 | 总排放口（窑尾） | 12789.917 | 0.148 | 3.852 | 320 | 2.99 | 100 | 0 | 20 | 停机
4 | 惠州东江威立雅环境服务有限公司 | 焚烧炉废气排放口 | 699121.562 | 8.092 | 136.29 | 300 | 18.054 | 100 | 2.04 | 30 | 正常
5 | 惠州福和纸业有限公司 | 锅炉废气排放口1# | 1269803.52 | 14.697 | 0.28 | 200 | 5.89 | 200 | 0.34 | 30 | 正常
5 | 惠州福和纸业有限公司 | 锅炉废气排放口2# | 864 | 0.01 | 0.43 | 150 | - | - | - | - | 停机
6 | 惠州市光大水泥企业有限公司 | A线旋窑窑尾处理后排口 | 11372349 | 131.624 | 205.497 | 320 | 37.018 | 100 | 0.918 | 20 | 正常
6 | 惠州市光大水泥企业有限公司 | B线旋窑窑尾处理后排口 | 209348.672 | 2.423 | 0.588 | 320 | 0.179 | 100 | 2.772 | 20 | 停机
6 | 惠州市光大水泥企业有限公司 | A线窑头烟窗 | 9168431 | 106.116 | - | - | - | - | 1.552 | 20 | 正常
6 | 惠州市光大水泥企业有限公司 | B线窑头烟窗 | 0 | 0 | - | - | - | - | 0 | 20 | 停机
7 | 惠州广惠能源有限公司 | 焚烧炉烟气排放口3# | 3479805.25 | 40.595 | 79.375 | 200 | 25.335 | 50 | 6.892 | 10 | 正常
7 | 惠州广惠能源有限公司 | 焚烧炉烟气排放口2# | 3014095.75 | 35.187 | 81.598 | 200 | 8.237 | 50 | 4.554 | 10 | 正常
7 | 惠州广惠能源有限公司 | 焚烧炉烟气排放口1# | 3258825 | 38.035 | 92.324 | 200 | 36.556 | 50 | 6.092 | 10 | 正常
8 | 光大环保能源（博罗）有限公司 | 3# | 1073813.25 | 12.43 | 105.542 | 200 | 14.643 | 35 | 4.993 | 10 | 正常
8 | 光大环保能源（博罗）有限公司 | 1# | 962820.19 | 11.14 | 111.085 | 200 | 20.044 | 35 | 4.062 | 10 | 正常
8 | 光大环保能源（博罗）有限公司 | 2# | 1063215.63 | 12.84 | 111.965 | 200 | 14.325 | 35 | 1.504 | 10 | 正常
8 | 光大环保能源（博罗）有限公司 | 4# | 3149655.5 | 36.45 | 113.653 | 200 | 10.718 | 35 | 0.668 | 10 | 正常
9 | 光大环保能源（惠东）有限公司 | #3烟囱 | 728496.25 | 8.432 | 71.138 | 200 | 33.818 | 50 | 266.092 | 10 | 停机
9 | 光大环保能源（惠东）有限公司 | #1烟囱 | 1214091 | 14.052 | 147.056 | 200 | 10.525 | 50 | 6.658 | 10 | 正常
9 | 光大环保能源（惠东）有限公司 | #2烟囱 | 1479779.625 | 17.127 | 162.12 | 200 | 12.206 | 50 | 7.004 | 10 | 正常
10 | 惠州市瑞能热力有限公司 | FQ-00622锅炉废气排放口 | 1935178.56 | 22.398 | 14.52 | 200 | 3.94 | 35 | 0.78 | 10 | 正常
10 | 惠州市瑞能热力有限公司 | 锅炉废气排放口2# | 19872 | 0.23 | 20.28 | 150 | - | - | - | - | 停机
11 | 惠州深能源丰达电力有限公司 | 1号机废气排放口 | 2610911 | 30.219 | 0.009 | 50 | 0.001 | 35 | 9.869 | 5 | 停机
11 | 惠州深能源丰达电力有限公司 | 2号机废气排放口 | 0 | 0 | 0 | 50 | 0 | 35 | 0 | 5 | 停机
11 | 惠州深能源丰达电力有限公司 | 5号机组废气排放口 | 811907.342 | 9.576 | 15.45 | 50 | 0.024 | 35 | 21.262 | 5 | 停机
11 | 惠州深能源丰达电力有限公司 | 6号机组废气排放口 | 78.441 | 0.001 | 23.095 | 50 | 1.169 | 35 | 48.514 | 5 | 停机
11 | 惠州深能源丰达电力有限公司 | 1号启动锅炉废气排放口 | 7097.057 | 0.083 | 0 | 50 | 15.22 | 35 | 580.005 | 10 | 停机
11 | 惠州深能源丰达电力有限公司 | 2号启动锅炉废气排放口 | 135598.155 | 1.607 | 34.131 | 50 | 0.026 | 35 | 0.281 | 10 | 正常
12 | 广东惠州天然气发电有限公司 | 2号发电机组烟囱 | 13975977.6 | 582332.4 | 92.688 | 50 | - | - | - | - | 正常
12 | 广东惠州天然气发电有限公司 | 1号发电机组烟囱 | 8378752.32 | 96.976 | 14.136 | 50 | - | - | - | - | 正常
12 | 广东惠州天然气发电有限公司 | 3号发电机组烟囱 | 9177114.24 | 106.217 | 34.839 | 50 | - | - | - | - | 正常
12 | 广东惠州天然气发电有限公司 | 4号发电机组烟囱 | -381896.64 | -4.42 | 6.58 | 50 | - | - | - | - | 停机
12 | 广东惠州天然气发电有限公司 | 5号发电机组烟囱 | -688798.08 | -7.972 | 0 | 50 | - | - | - | - | 停机
12 | 广东惠州天然气发电有限公司 | 6号发电机组烟囱 | 31261818.24 | 361.827 | 28.423 | 50 | - | - | - | - | 正常
13 | 宝武镁业（惠州）有限公司 | 工业窑炉燃烧废气排放口 | 151200 | 1.75 | 0 | - | 0 | - | 0 | 200 | 正常
14 | 惠州塔牌水泥有限公司 | 二线窑尾 | 169109.469 | 1.957 | 731.778 | 320 | 122.845 | 100 | 13.165 | 20 | 停机
14 | 惠州塔牌水泥有限公司 | 一线窑头 | 5432290.5 | 62.874 | - | - | - | - | 10.487 | 20 | 正常
14 | 惠州塔牌水泥有限公司 | 一线窑尾 | 10364087 | 119.955 | 29.812 | 320 | 29.523 | 100 | 1.773 | 20 | 正常
14 | 惠州塔牌水泥有限公司 | 二线窑头 | 4517019.5 | 52.28 | - | - | - | - | 0 | 20 | 停机
15 | 南亚塑胶工业(惠州)有限公司 | 1#锅炉烟气排放口（A1） | 747360 | 8.65 | 14.48 | 50 | 7.53 | 35 | 0.79 | 10 | 正常
15 | 南亚塑胶工业(惠州)有限公司 | 7#有机废气排放口（B7） | 536817.312 | 6.213 | - | - | - | - | 1.907 | 10 | 正常
15 | 南亚塑胶工业(惠州)有限公司 | 15#有机废气排放口（B15） | 61900.281 | 0.716 | - | - | - | - | 0.438 | 10 | 正常
15 | 南亚塑胶工业(惠州)有限公司 | 3#粉尘排放口（C3） | 12357.449 | 0.143 | - | - | - | - | 1.189 | 10 | 正常
15 | 南亚塑胶工业(惠州)有限公司 | 2#锅炉烟气排放口（A2） | 140371.699 | 5848.821 | 37.3 | 150 | - | - | - | - | 正常
16 | 广东惠州平海发电厂有限公司 | 1号锅炉废气排放口 | 48096041.859 | 582.968 | 32.678 | 100 | 21.807 | 50 | 2.86 | 20 | 正常
16 | 广东惠州平海发电厂有限公司 | 2号锅炉废气排放口 | 52334684.502 | 632.268 | 33.302 | 100 | 23.652 | 50 | 3.207 | 20 | 正常
17 | 旭硝子显示玻璃（惠州）有限公司 | 四期炉窑废气排放口 | 400685.062 | 4.638 | 259.358 | 550 | 6.908 | 280 | 0.553 | 30 | 正常
17 | 旭硝子显示玻璃（惠州）有限公司 | 一期熔窑废气排放口 | 463281.562 | 5.362 | 220.678 | 550 | 1.764 | 400 | 0.279 | 30 | 正常
17 | 旭硝子显示玻璃（惠州）有限公司 | 三期熔窑废气排放口 | 526926.125 | 6.099 | 213.554 | 550 | 1.31 | 400 | 0.94 | 30 | 正常
17 | 旭硝子显示玻璃（惠州）有限公司 | 二期熔窑废气排放口 | 462085.594 | 5.348 | 230.109 | 550 | 0.553 | 400 | 0.778 | 30 | 正常
18 | 中海油惠州石化有限公司 | 燃油燃气锅炉烟囱 | 805291.562 | 9.32 | 114.817 | 200 | 3.079 | 200 | 1.619 | 30 | 正常
18 | 中海油惠州石化有限公司 | 燃油燃气锅炉烟囱 2 | 910516.25 | 10.56 | 85.94 | 200 | 3.627 | 200 | 8.923 | 30 | 正常
18 | 中海油惠州石化有限公司 | 硫磺（1）排气筒 | 126018.094 | 1.458 | 11.474 | - | 40.795 | 100 | - | - | 正常
18 | 中海油惠州石化有限公司 | 蜡油加裂排气筒 | 1290173.625 | 14.933 | 44.016 | 100 | - | - | - | - | 正常
18 | 中海油惠州石化有限公司 | 煤柴油加裂排气筒 | 909550.938 | 10.527 | 31.485 | 100 | - | - | - | - | 正常
18 | 中海油惠州石化有限公司 | 制氢（1）排气筒 | 3882725.75 | 44.939 | 64.27 | 100 | - | - | - | - | 正常
18 | 中海油惠州石化有限公司 | 制氢（2）排气筒 | 4224960 | 48.9 | 57.181 | 100 | - | - | - | - | 正常
18 | 中海油惠州石化有限公司 | 重整（I）排气筒 | 3637287.5 | 44.024 | 58.584 | 100 | - | - | - | - | 正常
18 | 中海油惠州石化有限公司 | 芳烃联合（1）排气筒 | 8014668 | 92.828 | 49.556 | 100 | - | - | - | - | 正常
18 | 中海油惠州石化有限公司 | 芳烃联合（2）排气筒 | 1455282.375 | 16.866 | 39.42 | 100 | - | - | - | - | 正常
18 | 中海油惠州石化有限公司 | 芳烃联合2排气筒 | 2309089 | 28.074 | 34.412 | 100 | - | - | - | - | 正常
18 | 中海油惠州石化有限公司 | 焦化（1）排气筒 | 1078921.125 | 12.488 | 55.936 | 100 | - | - | - | - | 正常
18 | 中海油惠州石化有限公司 | 焦化（2）排气筒 | 1611258 | 18.649 | 58.516 | 100 | - | - | - | - | 正常
18 | 中海油惠州石化有限公司 | 催化裂化（1）排气筒 | 3822674.5 | 159278.078 | 60.348 | 100 | 1.122 | 50 | 10.981 | 30 | 正常
18 | 中海油惠州石化有限公司 | 煅烧焦烟囱 | - | - | - | - | - | - | 0 | 10 | 停机
18 | 中海油惠州石化有限公司 | 常减压（1）烟囱 | 3882866.25 | 44.941 | 33.125 | 100 | - | - | - | - | 正常
18 | 中海油惠州石化有限公司 | 3#燃油燃气锅炉烟道 | 1864679 | 21.582 | 43.999 | 100 | 6.837 | 50 | 1.473 | 20 | 正常
18 | 中海油惠州石化有限公司 | 航煤加氢129排气筒 | 420555.625 | 4.871 | 28.226 | 100 | - | - | - | - | 正常
18 | 中海油惠州石化有限公司 | 硫磺（II）134排气筒 | 1971015.625 | 22.813 | - | - | 81.311 | 100 | - | - | 正常
18 | 中海油惠州石化有限公司 | 催化裂化（II）123排气筒 | 12514970 | 144.849 | 55.226 | 100 | 8.31 | 50 | 7.432 | 30 | 正常
18 | 中海油惠州石化有限公司 | 渣油加氢133排气筒 | 583524.938 | 6.823 | 34.542 | 100 | - | - | - | - | 正常
18 | 中海油惠州石化有限公司 | 常减压（II）121排气筒 | 689547.312 | 7.981 | 30.079 | 100 | 21.002 | 50 | 0.566 | 20 | 正常
18 | 中海油惠州石化有限公司 | 重整（II）127排气筒 | 3480374 | 40.282 | 63.54 | 100 | 1.226 | 50 | 1.123 | 20 | 正常
18 | 中海油惠州石化有限公司 | 煤制氢硫磺排气筒 | 340706.688 | 3.943 | - | - | 3.125 | 100 | - | - | 正常
18 | 中海油惠州石化有限公司 | 煤制氢蒸汽过热炉排气筒 | - | - | 0 | 100 | - | - | - | - | 停机
18 | 中海油惠州石化有限公司 | 燃气轮机排气筒 | 566414.5 | 6.562 | 11.422 | 50 | 0.211 | 35 | 0.465 | 5 | 停机
18 | 中海油惠州石化有限公司 | 高压加氢裂化装置（II）加热炉排气 | 969462.938 | 13.51 | 40 | 100 | 1.762 | 50 | 0.182 | 20 | 正常
18 | 中海油惠州石化有限公司 | 丙烯酸及酯废水焚烧炉排气筒 | 366182.031 | 4.238 | 69.702 | 300 | 1.064 | 100 | 5.185 | 30 | 正常
18 | 中海油惠州石化有限公司 | 重整（Ⅲ）排气筒 | 5229617.5 | 60.528 | 33.085 | 100 | 0.605 | 50 | 0.075 | 20 | 正常
18 | 中海油惠州石化有限公司 | 芳烃联合（Ⅱ）排气筒 | 7934317 | 91.832 | 54.453 | 100 | 0.812 | 50 | 0.048 | 20 | 正常
19 | 中海壳牌石油化工有限公司 | UT1装置燃油锅炉F-8105/06/07/08排气筒 | 11033259 | 127.7 | 98.79 | 200 | 26.16 | 200 | 7.42 | 30 | 正常
19 | 中海壳牌石油化工有限公司 | UT2装置辅助蒸汽锅炉B-401A排气筒 | 2480380 | 28.7 | 127.73 | 200 | 54.33 | 200 | 4.5 | 30 | 正常
19 | 中海壳牌石油化工有限公司 | UT2装置辅助蒸汽锅炉B-401C-1#排气筒 | 2566020 | 29.69 | 58.76 | 200 | 30.51 | 200 | 12.51 | 30 | 正常
19 | 中海壳牌石油化工有限公司 | UT2装置辅助蒸汽锅炉B-401C-2#排气筒 | 1753710 | 20.29 | 65.98 | 200 | 26.95 | 200 | 23.05 | 30 | 正常
19 | 中海壳牌石油化工有限公司 | UT2装置辅助蒸汽锅炉B-401D排气筒 | 3148977 | 36.44 | 49.83 | 100 | 11.78 | 35 | 1.55 | 5 | 正常
19 | 中海壳牌石油化工有限公司 | SMPO2装置废液焚烧炉A-9302排气筒 | 1612345.37 | 18.66 | 80.81 | 300 | 1.16 | 100 | 3.71 | 30 | 正常
19 | 中海壳牌石油化工有限公司 | UT1装置固废焚烧炉F-9401排气筒 | 1276.46 | 0.01 | 0 | 300 | 0 | 100 | 0 | 30 | 停机
19 | 中海壳牌石油化工有限公司 | UT1装置污水处理场废气处理设施A-9230排气筒 | 972064.06 | 11.25 | - | - | - | - | - | - | 正常
19 | 中海壳牌石油化工有限公司 | UT1装置废液焚烧炉A-9301排气筒 | 3362595.25 | 38.92 | 102.36 | 300 | 2.03 | 200 | 1.94 | 30 | 正常
19 | 中海壳牌石油化工有限公司 | LOP2装置裂解炉F-190排气筒 | 1962289.75 | 22.71 | 53.55 | 100 | - | - | - | - | 正常
19 | 中海壳牌石油化工有限公司 | UT1装置燃气轮机GT-8161排气筒 | 2572860.75 | 29.77 | 119.73 | 120 | 30.35 | 100 | 21.79 | 10 | 停机
19 | 中海壳牌石油化工有限公司 | SMPO1装置热油炉F-5301A/B/C排气筒 | 6992826.5 | 80.94 | 59.14 | 100 | 0.73 | 50 | 2.96 | 20 | 正常
19 | 中海壳牌石油化工有限公司 | UT2装置燃气轮机GT-201排气筒 | 19849800 | 229.74 | 27.28 | 50 | - | - | - | - | 正常
19 | 中海壳牌石油化工有限公司 | POD2装置废液焚烧炉A-2962排气筒 | 162579.41 | 1.88 | 43.53 | 300 | 0.16 | 100 | 0 | 30 | 正常
19 | 中海壳牌石油化工有限公司 | SMPO2装置热油炉F-5301A/B/C排气筒 | 6694110 | 77.47 | 35.06 | 100 | 0 | 50 | 2.13 | 20 | 正常
19 | 中海壳牌石油化工有限公司 | LOP1装置裂解炉F-1100排气筒 | 1283754.62 | 14.86 | 70.25 | 100 | - | - | - | - | 正常
19 | 中海壳牌石油化工有限公司 | UT2装置辅助蒸汽锅炉B-401B-1#排气筒 | 1747770 | 20.22 | 17.79 | 200 | 63.26 | 200 | 5.11 | 30 | 正常
19 | 中海壳牌石油化工有限公司 | UT2装置辅助蒸汽锅炉B-401B-2#排气筒 | 1140300 | 13.19 | 59.27 | 200 | 64.63 | 200 | 2.56 | 30 | 正常
20 | 光大环保能源（龙门）有限公司 | 一号废气排放口 | 1779942.75 | 20.6 | 99.849 | 200 | 44.86 | 50 | 7.229 | 10 | 正常
20 | 光大环保能源（龙门）有限公司 | 二号废气排放口 | 1600834.38 | 18.53 | 119.089 | 200 | 45.689 | 50 | 3.652 | 10 | 正常
21 | 惠州绿色动力再生能源有限公司 | 焚烧废气排放口3# | 3293821.75 | 38.12 | 77.358 | 80 | 27.404 | 30 | 0.844 | 8 | 正常
21 | 惠州绿色动力再生能源有限公司 | 焚烧废气排放口4# | 1805371 | 20.9 | 110.234 | 80 | 0.141 | 30 | 25.101 | 8 | 停机
21 | 惠州绿色动力再生能源有限公司 | 焚烧废气排放口1# | 2961300 | 34.27 | 77.141 | 80 | 23.229 | 30 | 0.783 | 8 | 正常
21 | 惠州绿色动力再生能源有限公司 | 焚烧废气排放口2# | 2975475.25 | 34.44 | 76.12 | 80 | 22.193 | 30 | 3.128 | 8 | 正常
22 | 三菱化学化工原料（惠州）有限公司 | 废气排放口 | 3091012.75 | 35.776 | 16.294 | 100 | 0.946 | 50 | 3.044 | 20 | 正常
23 | 惠州李长荣橡胶有限公司 | RTO | 2426203.75 | 28.602 | 1.868 | 100 | 0.647 | 50 | 4.978 | 20 | 正常
24 | 惠州绿色动力环保有限公司 | 焚烧废气排放口#1 | 488112.719 | 5.65 | 6.426 | 250 | 17.091 | 80 | 62.858 | 10 | 停机
24 | 惠州绿色动力环保有限公司 | 焚烧废气排放口#2 | 2201476.75 | 25.48 | 74.411 | 250 | 20.313 | 80 | 0.434 | 10 | 正常
24 | 惠州绿色动力环保有限公司 | 焚烧废气排放口#3 | 1794928.625 | 20.775 | 75.127 | 250 | 23.119 | 80 | 2.294 | 10 | 正常
25 | 国能（惠州）热电有限责任公司 | 1、2号机组烟囱排放口 | 44885824 | 519.512 | 36.732 | 100 | 25.973 | 50 | 0.524 | 20 | 正常
25 | 国能（惠州）热电有限责任公司 | 3号机组烟囱排放口 | 1868905.625 | 22.05 | 6.223 | 50 | - | - | - | - | 停机
25 | 国能（惠州）热电有限责任公司 | 4号机组烟囱排放口 | 29421908 | 348.32 | 11.95 | 50 | - | - | - | - | 正常
26 | 华润水泥（惠州）有限公司 | 总排放口 | 7379684.22 | 97.615 | 238.322 | 320 | 14.67 | 100 | 28.332 | 20 | 正常
26 | 华润水泥（惠州）有限公司 | 窑头 | 3307977.865 | 38.287 | - | - | - | - | 4.081 | 20 | 正常