## Sheet1
监测日期：2025-06-19
序号 | 企业名称 | 监控点名称 | 烟气量(M3) | 烟气流量（M3/s） | 氮氧化物(mg/M3) |  | 二氧化硫(mg/M3) |  | 烟尘(mg/M3) |  | 生产状态
[5 empty] | 浓度 | 限值 | 浓度 | 限值 | 浓度 | 限值
1 | 惠州市光大水泥企业有限公司光华水泥厂 | A线窑尾 | 12869663 | 148.954 | 106.011 | 320 | 18.608 | 100 | 0.968 | 20 | 正常
1 | 惠州市光大水泥企业有限公司光华水泥厂 | B线窑尾 | 2021379.5 | 23.396 | 3.76 | 320 | 0.578 | 100 | 0.444 | 20 | 停机
1 | 惠州市光大水泥企业有限公司光华水泥厂 | A线窑头烟囱 | 8438907 | 97.672 | - | - | - | - | 3.105 | 20 | 正常
1 | 惠州市光大水泥企业有限公司光华水泥厂 | B线窑头烟囱 | 787666.625 | 9.116 | - | - | - | - | 0 | 20 | 停机
2 | 广东展宏钢铁有限公司 | 电炉废气排放口 | 2033277.75 | 84719.906 | - | - | - | - | 0.048 | 15 | 正常
2 | 广东展宏钢铁有限公司 | 电炉废气排放口#2 | 8879284 | 102.77 | - | - | - | - | 0.824 | 15 | 正常
3 | 惠州固力水泥集团有限公司博罗分公司 | 排放口（窑头） | 541914.25 | 6.272 | - | - | - | - | 0 | 20 | 停机
3 | 惠州固力水泥集团有限公司博罗分公司 | 总排放口（窑尾） | 219219.891 | 2.537 | 4.032 | 320 | 3.13 | 100 | 0 | 20 | 停机
4 | 惠州东江威立雅环境服务有限公司 | 焚烧炉废气排放口 | 703698.188 | 8.145 | 137.367 | 300 | 13.174 | 100 | 2.064 | 30 | 正常
5 | 惠州福和纸业有限公司 | 锅炉废气排放口1# | 1398219.84 | 16.183 | 0.74 | 200 | 8.1 | 200 | 0.64 | 30 | 正常
5 | 惠州福和纸业有限公司 | 锅炉废气排放口2# | 3456 | 0.04 | 0.43 | 150 | - | - | - | - | 停机
6 | 惠州市光大水泥企业有限公司 | A线旋窑窑尾处理后排口 | 11222914 | 129.895 | 204.205 | 320 | 40.559 | 100 | 0.755 | 20 | 正常
6 | 惠州市光大水泥企业有限公司 | B线旋窑窑尾处理后排口 | 330710.125 | 3.828 | 0.573 | 320 | 0 | 100 | 2.127 | 20 | 停机
6 | 惠州市光大水泥企业有限公司 | A线窑头烟窗 | 9189277 | 106.357 | - | - | - | - | 1.59 | 20 | 正常
6 | 惠州市光大水泥企业有限公司 | B线窑头烟窗 | 0 | 0 | - | - | - | - | 0 | 20 | 停机
7 | 惠州广惠能源有限公司 | 焚烧炉烟气排放口3# | 3400021.75 | 39.648 | 80.219 | 200 | 23.019 | 50 | 6.815 | 10 | 正常
7 | 惠州广惠能源有限公司 | 焚烧炉烟气排放口2# | 3140880.75 | 36.661 | 83.033 | 200 | 4.87 | 50 | 4.716 | 10 | 正常
7 | 惠州广惠能源有限公司 | 焚烧炉烟气排放口1# | 3123318 | 36.43 | 92.128 | 200 | 38.081 | 50 | 6.053 | 10 | 正常
8 | 光大环保能源（博罗）有限公司 | 3# | 1018193.5 | 12.3 | 109.953 | 200 | 19.778 | 35 | 4.928 | 10 | 正常
8 | 光大环保能源（博罗）有限公司 | 1# | 951465.94 | 11.01 | 109.471 | 200 | 22.699 | 35 | 4.208 | 10 | 正常
8 | 光大环保能源（博罗）有限公司 | 2# | 1086184.75 | 12.57 | 109.605 | 200 | 32.371 | 35 | 1.532 | 10 | 正常
8 | 光大环保能源（博罗）有限公司 | 4# | 3081837.75 | 35.67 | 112.554 | 200 | 18.149 | 35 | 0.653 | 10 | 正常
9 | 光大环保能源（惠东）有限公司 | #3烟囱 | 897411.25 | 10.387 | 41.444 | 200 | 51.595 | 50 | 323.989 | 10 | 停机
9 | 光大环保能源（惠东）有限公司 | #1烟囱 | 1206894.625 | 13.969 | 167.294 | 200 | 9.959 | 50 | 6.902 | 10 | 正常
9 | 光大环保能源（惠东）有限公司 | #2烟囱 | 1490259.375 | 17.248 | 162.713 | 200 | 13.556 | 50 | 7.126 | 10 | 正常
10 | 惠州市瑞能热力有限公司 | FQ-00622锅炉废气排放口 | 2148258.24 | 24.864 | 16.83 | 200 | 1.28 | 35 | 0.92 | 10 | 正常
10 | 惠州市瑞能热力有限公司 | 锅炉废气排放口2# | 19872 | 0.23 | 19.43 | 150 | - | - | - | - | 停机
11 | 惠州深能源丰达电力有限公司 | 1号机废气排放口 | 1414697.75 | 16.374 | 0.001 | 50 | 0 | 35 | 8.524 | 5 | 停机
11 | 惠州深能源丰达电力有限公司 | 2号机废气排放口 | 0 | 0 | 0 | 50 | 0 | 35 | 0 | 5 | 停机
11 | 惠州深能源丰达电力有限公司 | 5号机组废气排放口 | 788214.264 | 9.317 | 11.965 | 50 | 0.233 | 35 | 19.618 | 5 | 停机
11 | 惠州深能源丰达电力有限公司 | 6号机组废气排放口 | 48.181 | 0.001 | 33.628 | 50 | 2.357 | 35 | 43.901 | 5 | 停机
11 | 惠州深能源丰达电力有限公司 | 1号启动锅炉废气排放口 | 7090.462 | 0.083 | 24.907 | 50 | 3.238 | 35 | 115.522 | 10 | 停机
11 | 惠州深能源丰达电力有限公司 | 2号启动锅炉废气排放口 | 168019.725 | 1.993 | 34.243 | 50 | 0.031 | 35 | 0.28 | 10 | 正常
12 | 广东惠州天然气发电有限公司 | 2号发电机组烟囱 | 38037098.88 | 1584879.12 | 21.344 | 50 | - | - | - | - | 正常
12 | 广东惠州天然气发电有限公司 | 1号发电机组烟囱 | 21505512.96 | 248.906 | 21.883 | 50 | - | - | - | - | 正常
12 | 广东惠州天然气发电有限公司 | 3号发电机组烟囱 | 24371945.28 | 282.083 | 31.056 | 50 | - | - | - | - | 正常
12 | 广东惠州天然气发电有限公司 | 4号发电机组烟囱 | -128476.8 | -1.487 | 0 | 50 | - | - | - | - | 停机
12 | 广东惠州天然气发电有限公司 | 5号发电机组烟囱 | -791173.44 | -9.157 | 0 | 50 | - | - | - | - | 停机
12 | 广东惠州天然气发电有限公司 | 6号发电机组烟囱 | 31616058.24 | 365.927 | 67.225 | 50 | - | - | - | - | 正常
13 | 宝武镁业（惠州）有限公司 | 工业窑炉燃烧废气排放口 | 150336 | 1.74 | 49.29 | - | 4.99 | - | 3.11 | 200 | 正常
14 | 惠州塔牌水泥有限公司 | 二线窑尾 | 175707.906 | 2.034 | 515.971 | 320 | 155.741 | 100 | 6.252 | 20 | 停机
14 | 惠州塔牌水泥有限公司 | 一线窑头 | 5103209.5 | 59.065 | - | - | - | - | 9.874 | 20 | 正常
14 | 惠州塔牌水泥有限公司 | 一线窑尾 | 10212272 | 118.198 | 27.955 | 320 | 26.435 | 100 | 1.844 | 20 | 正常
14 | 惠州塔牌水泥有限公司 | 二线窑头 | 3772814.75 | 43.667 | - | - | - | - | 0 | 20 | 停机
15 | 南亚塑胶工业(惠州)有限公司 | 1#锅炉烟气排放口（A1） | 839980.8 | 9.722 | 21.6 | 50 | 8.13 | 35 | 0.38 | 10 | 正常
15 | 南亚塑胶工业(惠州)有限公司 | 7#有机废气排放口（B7） | 857882.5 | 9.929 | - | - | - | - | 2.086 | 10 | 正常
15 | 南亚塑胶工业(惠州)有限公司 | 15#有机废气排放口（B15） | 240468.359 | 2.783 | - | - | - | - | 2.382 | 10 | 正常
15 | 南亚塑胶工业(惠州)有限公司 | 3#粉尘排放口（C3） | 23550.369 | 0.272 | - | - | - | - | 1.282 | 10 | 正常
15 | 南亚塑胶工业(惠州)有限公司 | 2#锅炉烟气排放口（A2） | 139719.792 | 5821.658 | 18.43 | 150 | - | - | - | - | 正常
16 | 广东惠州平海发电厂有限公司 | 1号锅炉废气排放口 | 45575981.413 | 539.054 | 33.364 | 100 | 18.027 | 50 | 2.591 | 20 | 正常
16 | 广东惠州平海发电厂有限公司 | 2号锅炉废气排放口 | 46924276.268 | 554.085 | 33.818 | 100 | 22.312 | 50 | 3.436 | 20 | 正常
17 | 旭硝子显示玻璃（惠州）有限公司 | 四期炉窑废气排放口 | 405195.438 | 4.69 | 259.279 | 550 | 6.948 | 280 | 0.555 | 30 | 正常
17 | 旭硝子显示玻璃（惠州）有限公司 | 一期熔窑废气排放口 | 462492.312 | 5.353 | 246.488 | 550 | 2.047 | 400 | 0.269 | 30 | 正常
17 | 旭硝子显示玻璃（惠州）有限公司 | 三期熔窑废气排放口 | 519559.594 | 6.013 | 223.517 | 550 | 1.37 | 400 | 1.019 | 30 | 正常
17 | 旭硝子显示玻璃（惠州）有限公司 | 二期熔窑废气排放口 | 460678.188 | 5.332 | 213.052 | 550 | 0.464 | 400 | 0.776 | 30 | 正常
18 | 中海油惠州石化有限公司 | 燃油燃气锅炉烟囱 | 800085.625 | 9.26 | 123.196 | 200 | 5.44 | 200 | 1.611 | 30 | 正常
18 | 中海油惠州石化有限公司 | 燃油燃气锅炉烟囱 2 | 800265.312 | 9.262 | 89.982 | 200 | 6.061 | 200 | 8.558 | 30 | 正常
18 | 中海油惠州石化有限公司 | 硫磺（1）排气筒 | 128492.117 | 1.488 | 12.642 | - | 39.965 | 100 | - | - | 正常
18 | 中海油惠州石化有限公司 | 蜡油加裂排气筒 | 1318114.625 | 15.256 | 45.914 | 100 | - | - | - | - | 正常
18 | 中海油惠州石化有限公司 | 煤柴油加裂排气筒 | 912500.062 | 10.561 | 33.626 | 100 | - | - | - | - | 正常
18 | 中海油惠州石化有限公司 | 制氢（1）排气筒 | 3896768.5 | 45.102 | 63.658 | 100 | - | - | - | - | 正常
18 | 中海油惠州石化有限公司 | 制氢（2）排气筒 | 4171828.5 | 48.285 | 57.73 | 100 | - | - | - | - | 正常
18 | 中海油惠州石化有限公司 | 重整（I）排气筒 | 3922983 | 45.405 | 63.442 | 100 | - | - | - | - | 正常
18 | 中海油惠州石化有限公司 | 芳烃联合（1）排气筒 | 7660777 | 88.666 | 49.153 | 100 | - | - | - | - | 正常
18 | 中海油惠州石化有限公司 | 芳烃联合（2）排气筒 | 1475226.125 | 17.074 | 40.332 | 100 | - | - | - | - | 正常
18 | 中海油惠州石化有限公司 | 芳烃联合2排气筒 | 2415169.5 | 27.953 | 33.583 | 100 | - | - | - | - | 正常
18 | 中海油惠州石化有限公司 | 焦化（1）排气筒 | 1110275.125 | 12.87 | 59.589 | 100 | - | - | - | - | 正常
18 | 中海油惠州石化有限公司 | 焦化（2）排气筒 | 1654965.625 | 19.155 | 64.503 | 100 | - | - | - | - | 正常
18 | 中海油惠州石化有限公司 | 催化裂化（1）排气筒 | 3836517 | 159854.875 | 66.467 | 100 | 1.234 | 50 | 11.178 | 30 | 正常
18 | 中海油惠州石化有限公司 | 煅烧焦烟囱 | - | - | - | - | - | - | 0 | 10 | 停机
18 | 中海油惠州石化有限公司 | 常减压（1）烟囱 | 3772579.75 | 43.664 | 32.838 | 100 | - | - | - | - | 正常
18 | 中海油惠州石化有限公司 | 3#燃油燃气锅炉烟道 | 1785836.375 | 20.669 | 42.259 | 100 | 8.066 | 50 | 1.51 | 20 | 正常
18 | 中海油惠州石化有限公司 | 航煤加氢129排气筒 | 432775 | 5.489 | 30.931 | 100 | - | - | - | - | 正常
18 | 中海油惠州石化有限公司 | 硫磺（II）134排气筒 | 2058632.875 | 23.895 | - | - | 81.525 | 100 | - | - | 正常
18 | 中海油惠州石化有限公司 | 催化裂化（II）123排气筒 | 12517053 | 144.873 | 56.422 | 100 | 9.633 | 50 | 7.532 | 30 | 正常
18 | 中海油惠州石化有限公司 | 渣油加氢133排气筒 | 541992.75 | 6.273 | 34.915 | 100 | - | - | - | - | 正常
18 | 中海油惠州石化有限公司 | 常减压（II）121排气筒 | 679358.812 | 7.863 | 29.593 | 100 | 25.874 | 50 | 0.526 | 20 | 正常
18 | 中海油惠州石化有限公司 | 重整（II）127排气筒 | 3449871.25 | 39.929 | 65.374 | 100 | 1.182 | 50 | 1.101 | 20 | 正常
18 | 中海油惠州石化有限公司 | 煤制氢硫磺排气筒 | 332311.312 | 3.846 | - | - | 2.945 | 100 | - | - | 正常
18 | 中海油惠州石化有限公司 | 煤制氢蒸汽过热炉排气筒 | 15009.525 | 0.596 | 20.389 | 100 | - | - | - | - | 停机
18 | 中海油惠州石化有限公司 | 燃气轮机排气筒 | 520142.406 | 6.02 | 14.896 | 50 | 1.089 | 35 | 1.37 | 5 | 停机
18 | 中海油惠州石化有限公司 | 高压加氢裂化装置（II）加热炉排气 | 1147266 | 13.306 | 38.904 | 100 | 1.474 | 50 | 0.192 | 20 | 正常
18 | 中海油惠州石化有限公司 | 丙烯酸及酯废水焚烧炉排气筒 | 396902.375 | 4.599 | 70.932 | 300 | 1.095 | 100 | 2.836 | 30 | 正常
18 | 中海油惠州石化有限公司 | 重整（Ⅲ）排气筒 | 5208779 | 60.327 | 33.09 | 100 | 0.74 | 50 | 0.108 | 20 | 正常
18 | 中海油惠州石化有限公司 | 芳烃联合（Ⅱ）排气筒 | 7940187.5 | 92.085 | 54.342 | 100 | 0.872 | 50 | 0.059 | 20 | 正常
19 | 中海壳牌石油化工有限公司 | UT1装置燃油锅炉F-8105/06/07/08排气筒 | 10775992 | 124.72 | 91.5 | 200 | 26.94 | 200 | 7.17 | 30 | 正常
19 | 中海壳牌石油化工有限公司 | UT2装置辅助蒸汽锅炉B-401A排气筒 | 2915170 | 33.74 | 151.82 | 200 | 69.95 | 200 | 5.36 | 30 | 正常
19 | 中海壳牌石油化工有限公司 | UT2装置辅助蒸汽锅炉B-401C-1#排气筒 | 123273 | 1.42 | 7.58 | 200 | 9.46 | 200 | 19.3 | 30 | 正常
19 | 中海壳牌石油化工有限公司 | UT2装置辅助蒸汽锅炉B-401C-2#排气筒 | 1637950 | 18.95 | 79.94 | 200 | 20.74 | 200 | 11.03 | 30 | 正常
19 | 中海壳牌石油化工有限公司 | UT2装置辅助蒸汽锅炉B-401D排气筒 | 3823662 | 46.17 | 49.54 | 100 | 14.11 | 35 | 1.2 | 5 | 正常
19 | 中海壳牌石油化工有限公司 | SMPO2装置废液焚烧炉A-9302排气筒 | 1503710.5 | 18.34 | 90.27 | 300 | 1.33 | 100 | 3.7 | 30 | 正常
19 | 中海壳牌石油化工有限公司 | UT1装置固废焚烧炉F-9401排气筒 | 1281.11 | 0.01 | 495.79 | 300 | 0 | 100 | 6682.21 | 30 | 停机
19 | 中海壳牌石油化工有限公司 | UT1装置污水处理场废气处理设施A-9230排气筒 | 882968.88 | 10.22 | - | - | - | - | - | - | 正常
19 | 中海壳牌石油化工有限公司 | UT1装置废液焚烧炉A-9301排气筒 | 3360655 | 38.9 | 98.7 | 300 | 0 | 200 | 1.87 | 30 | 正常
19 | 中海壳牌石油化工有限公司 | LOP2装置裂解炉F-190排气筒 | 1950246 | 22.57 | 57.62 | 100 | - | - | - | - | 正常
19 | 中海壳牌石油化工有限公司 | UT1装置燃气轮机GT-8161排气筒 | 633058.43 | 7.32 | 127.12 | 120 | 75.31 | 100 | 33.46 | 10 | 停机
19 | 中海壳牌石油化工有限公司 | SMPO1装置热油炉F-5301A/B/C排气筒 | 6943681.5 | 80.37 | 57.88 | 100 | 0 | 50 | 2.82 | 20 | 正常
19 | 中海壳牌石油化工有限公司 | UT2装置燃气轮机GT-201排气筒 | 20956300 | 242.55 | 27.49 | 50 | - | - | - | - | 正常
19 | 中海壳牌石油化工有限公司 | POD2装置废液焚烧炉A-2962排气筒 | 159288.12 | 1.84 | 68.38 | 300 | 0.01 | 100 | 1.07 | 30 | 正常
19 | 中海壳牌石油化工有限公司 | SMPO2装置热油炉F-5301A/B/C排气筒 | 6008270 | 79.47 | 34.78 | 100 | 0 | 50 | 1.9 | 20 | 正常
19 | 中海壳牌石油化工有限公司 | LOP1装置裂解炉F-1100排气筒 | 1285624.12 | 14.88 | 72.66 | 100 | - | - | - | - | 正常
19 | 中海壳牌石油化工有限公司 | UT2装置辅助蒸汽锅炉B-401B-1#排气筒 | 1215470 | 14.06 | 21.75 | 200 | 64.04 | 200 | 4.13 | 30 | 正常
19 | 中海壳牌石油化工有限公司 | UT2装置辅助蒸汽锅炉B-401B-2#排气筒 | 1233640 | 14.27 | 59.23 | 200 | 67.9 | 200 | 2.43 | 30 | 正常
20 | 光大环保能源（龙门）有限公司 | 一号废气排放口 | 1710232 | 19.79 | 107.996 | 200 | 41.948 | 50 | 6.33 | 10 | 正常
20 | 光大环保能源（龙门）有限公司 | 二号废气排放口 | 1550698.25 | 17.95 | 113.712 | 200 | 70.132 | 50 | 3.861 | 10 | 正常
21 | 惠州绿色动力再生能源有限公司 | 焚烧废气排放口3# | 3329567.25 | 38.54 | 77.263 | 80 | 26.554 | 30 | 0.769 | 8 | 正常
21 | 惠州绿色动力再生能源有限公司 | 焚烧废气排放口4# | 1954110.75 | 22.62 | 115.19 | 80 | 0.302 | 30 | 30.344 | 8 | 停机
21 | 惠州绿色动力再生能源有限公司 | 焚烧废气排放口1# | 2996216 | 34.68 | 77.014 | 80 | 22.158 | 30 | 0.765 | 8 | 正常
21 | 惠州绿色动力再生能源有限公司 | 焚烧废气排放口2# | 2966426.5 | 34.33 | 74.657 | 80 | 19.807 | 30 | 3.515 | 8 | 正常
22 | 三菱化学化工原料（惠州）有限公司 | 废气排放口 | 3122554.25 | 36.141 | 17.266 | 100 | 1.179 | 50 | 3.116 | 20 | 正常
23 | 惠州李长荣橡胶有限公司 | RTO | 2519820.25 | 29.678 | 1.69 | 100 | 0.642 | 50 | 5.471 | 20 | 正常
24 | 惠州绿色动力环保有限公司 | 焚烧废气排放口#1 | 480376.281 | 5.56 | 6.578 | 250 | 15.951 | 80 | 60.847 | 10 | 停机
24 | 惠州绿色动力环保有限公司 | 焚烧废气排放口#2 | 2237925.5 | 25.902 | 77.557 | 250 | 24.576 | 80 | 0.418 | 10 | 正常
24 | 惠州绿色动力环保有限公司 | 焚烧废气排放口#3 | 1786471.625 | 20.677 | 75.81 | 250 | 20.857 | 80 | 2.191 | 10 | 正常
25 | 国能（惠州）热电有限责任公司 | 1、2号机组烟囱排放口 | 43896360 | 508.06 | 36.414 | 100 | 26.481 | 50 | 0.57 | 20 | 正常
25 | 国能（惠州）热电有限责任公司 | 3号机组烟囱排放口 | 1823567.625 | 21.466 | 3.893 | 50 | - | - | - | - | 停机
25 | 国能（惠州）热电有限责任公司 | 4号机组烟囱排放口 | 25805030 | 305.758 | 13.862 | 50 | - | - | - | - | 正常
26 | 华润水泥（惠州）有限公司 | 总排放口 | 8988204.5 | 108.553 | 229.828 | 320 | 11.753 | 100 | 13.758 | 20 | 正常
26 | 华润水泥（惠州）有限公司 | 窑头 | 5180956.533 | 59.965 | - | - | - | - | 4.457 | 20 | 正常