## Sheet1
监测日期：2025-06-20
序号 | 企业名称 | 监控点名称 | 烟气量(M3) | 烟气流量（M3/s） | 氮氧化物(mg/M3) |  | 二氧化硫(mg/M3) |  | 烟尘(mg/M3) |  | 生产状态
[5 empty] | 浓度 | 限值 | 浓度 | 限值 | 浓度 | 限值
1 | 惠州市光大水泥企业有限公司光华水泥厂 | A线窑尾 | 13111004 | 151.748 | 102.75 | 320 | 17.748 | 100 | 0.957 | 20 | 正常
1 | 惠州市光大水泥企业有限公司光华水泥厂 | B线窑尾 | 1627480.125 | 18.837 | 1.145 | 320 | 0.549 | 100 | 0.452 | 20 | 停机
1 | 惠州市光大水泥企业有限公司光华水泥厂 | A线窑头烟囱 | 8175689 | 94.626 | - | - | - | - | 3.058 | 20 | 正常
1 | 惠州市光大水泥企业有限公司光华水泥厂 | B线窑头烟囱 | 996218.125 | 11.53 | - | - | - | - | 0 | 20 | 停机
2 | 广东展宏钢铁有限公司 | 电炉废气排放口 | 2134797 | 88949.883 | - | - | - | - | 0.03 | 15 | 正常
2 | 广东展宏钢铁有限公司 | 电炉废气排放口#2 | 847259.25 | 9.806 | - | - | - | - | 0.925 | 15 | 正常
3 | 惠州固力水泥集团有限公司博罗分公司 | 排放口（窑头） | 877444.438 | 10.156 | - | - | - | - | 0 | 20 | 停机
3 | 惠州固力水泥集团有限公司博罗分公司 | 总排放口（窑尾） | 387053.75 | 4.48 | 3.642 | 320 | 2.817 | 100 | 0 | 20 | 停机
4 | 惠州东江威立雅环境服务有限公司 | 焚烧炉废气排放口 | 705181.625 | 8.162 | 154.7 | 300 | 14.079 | 100 | 2.066 | 30 | 正常
5 | 惠州福和纸业有限公司 | 锅炉废气排放口1# | 1319993.28 | 15.278 | 2.06 | 200 | 11.18 | 200 | 0.7 | 30 | 正常
5 | 惠州福和纸业有限公司 | 锅炉废气排放口2# | 864 | 0.01 | 0.46 | 150 | - | - | - | - | 停机
6 | 惠州市光大水泥企业有限公司 | A线旋窑窑尾处理后排口 | 11456527 | 132.599 | 204.823 | 320 | 35.645 | 100 | 0.751 | 20 | 正常
6 | 惠州市光大水泥企业有限公司 | B线旋窑窑尾处理后排口 | 402930.375 | 4.664 | 0.552 | 320 | 0 | 100 | 0.989 | 20 | 停机
6 | 惠州市光大水泥企业有限公司 | A线窑头烟窗 | 9316980 | 107.835 | - | - | - | - | 1.546 | 20 | 正常
6 | 惠州市光大水泥企业有限公司 | B线窑头烟窗 | 0 | 0 | - | - | - | - | 0 | 20 | 停机
7 | 惠州广惠能源有限公司 | 焚烧炉烟气排放口3# | 3299261.75 | 38.46 | 79.918 | 200 | 24.721 | 50 | 6.84 | 10 | 正常
7 | 惠州广惠能源有限公司 | 焚烧炉烟气排放口2# | 3064101.5 | 35.814 | 80.707 | 200 | 8.848 | 50 | 4.615 | 10 | 正常
7 | 惠州广惠能源有限公司 | 焚烧炉烟气排放口1# | 3103992.25 | 36.205 | 98.587 | 200 | 41.495 | 50 | 5.928 | 10 | 正常
8 | 光大环保能源（博罗）有限公司 | 3# | 1102058.5 | 12.76 | 106.334 | 200 | 18.632 | 35 | 5.257 | 10 | 正常
8 | 光大环保能源（博罗）有限公司 | 1# | 949938.06 | 10.99 | 109.799 | 200 | 14.102 | 35 | 4.343 | 10 | 正常
8 | 光大环保能源（博罗）有限公司 | 2# | 1072374.88 | 12.41 | 110.133 | 200 | 11.748 | 35 | 1.557 | 10 | 正常
8 | 光大环保能源（博罗）有限公司 | 4# | 3071106.25 | 35.55 | 110.535 | 200 | 11.663 | 35 | 0.577 | 10 | 正常
9 | 光大环保能源（惠东）有限公司 | #3烟囱 | 1280634.25 | 14.822 | 115.612 | 200 | 11.335 | 50 | 116.756 | 10 | 停机
9 | 光大环保能源（惠东）有限公司 | #1烟囱 | 1155925.875 | 13.379 | 158.48 | 200 | 15 | 50 | 6.659 | 10 | 正常
9 | 光大环保能源（惠东）有限公司 | #2烟囱 | 1395154.25 | 16.148 | 161.82 | 200 | 18.928 | 50 | 6.901 | 10 | 正常
10 | 惠州市瑞能热力有限公司 | FQ-00622锅炉废气排放口 | 2051654.4 | 23.746 | 11.79 | 200 | 5.34 | 35 | 5.36 | 10 | 正常
10 | 惠州市瑞能热力有限公司 | 锅炉废气排放口2# | 11232 | 0.13 | 19.03 | 150 | - | - | - | - | 停机
11 | 惠州深能源丰达电力有限公司 | 1号机废气排放口 | 2751066.75 | 31.841 | 0.037 | 50 | 0 | 35 | 6.642 | 5 | 停机
11 | 惠州深能源丰达电力有限公司 | 2号机废气排放口 | 10141179 | 122.478 | 9.075 | 50 | 0.011 | 35 | 0.288 | 5 | 正常
11 | 惠州深能源丰达电力有限公司 | 5号机组废气排放口 | 725035.409 | 8.663 | 15.199 | 50 | 0.951 | 35 | 19.483 | 5 | 停机
11 | 惠州深能源丰达电力有限公司 | 6号机组废气排放口 | 16107853.135 | 192.526 | 24.901 | 50 | 0.369 | 35 | 1.015 | 5 | 正常
11 | 惠州深能源丰达电力有限公司 | 1号启动锅炉废气排放口 | 49235.57 | 0.587 | 4.307 | 50 | 0.923 | 35 | 52.939 | 10 | 正常
11 | 惠州深能源丰达电力有限公司 | 2号启动锅炉废气排放口 | 99832.48 | 1.17 | 34.246 | 50 | 0.025 | 35 | 0.417 | 10 | 正常
12 | 广东惠州天然气发电有限公司 | 2号发电机组烟囱 | 10592881.92 | 441370.08 | 55.944 | 50 | - | - | - | - | 正常
12 | 广东惠州天然气发电有限公司 | 1号发电机组烟囱 | 13844986.56 | 160.243 | 15.774 | 50 | - | - | - | - | 正常
12 | 广东惠州天然气发电有限公司 | 3号发电机组烟囱 | 36742740.48 | 425.263 | 19.958 | 50 | - | - | - | - | 正常
12 | 广东惠州天然气发电有限公司 | 4号发电机组烟囱 | -146491.2 | -1.696 | 0 | 50 | - | - | - | - | 停机
12 | 广东惠州天然气发电有限公司 | 5号发电机组烟囱 | -824143.68 | -9.539 | 364.564 | 50 | - | - | - | - | 停机
12 | 广东惠州天然气发电有限公司 | 6号发电机组烟囱 | 43774404.48 | 506.648 | 19.88 | 50 | - | - | - | - | 正常
13 | 宝武镁业（惠州）有限公司 | 工业窑炉燃烧废气排放口 | 151200 | 1.75 | 48.53 | - | 1.65 | - | 3.18 | 200 | 正常
14 | 惠州塔牌水泥有限公司 | 二线窑尾 | 119522.523 | 1.383 | 336.406 | 320 | 681.685 | 100 | 18.633 | 20 | 停机
14 | 惠州塔牌水泥有限公司 | 一线窑头 | 5195047.5 | 60.128 | - | - | - | - | 9.7067 | 20 | 正常
14 | 惠州塔牌水泥有限公司 | 一线窑尾 | 9480661 | 109.73 | 47.401 | 320 | 29.415 | 100 | 2.081 | 20 | 正常
14 | 惠州塔牌水泥有限公司 | 二线窑头 | 3720997.5 | 43.067 | - | - | - | - | 0 | 20 | 停机
15 | 南亚塑胶工业(惠州)有限公司 | 1#锅炉烟气排放口（A1） | 754012.8 | 8.727 | 14.73 | 50 | 6.45 | 35 | 0.22 | 10 | 正常
15 | 南亚塑胶工业(惠州)有限公司 | 7#有机废气排放口（B7） | 872760.562 | 10.101 | - | - | - | - | 2.4739 | 10 | 正常
15 | 南亚塑胶工业(惠州)有限公司 | 15#有机废气排放口（B15） | 245887.125 | 2.846 | - | - | - | - | 1.9006 | 10 | 正常
15 | 南亚塑胶工业(惠州)有限公司 | 3#粉尘排放口（C3） | 45398.609 | 0.525 | - | - | - | - | 1.2215 | 10 | 正常
15 | 南亚塑胶工业(惠州)有限公司 | 2#锅炉烟气排放口（A2） | 138433.212 | 5768.05 | 30.05 | 150 | - | - | - | - | 正常
16 | 广东惠州平海发电厂有限公司 | 1号锅炉废气排放口 | 46072665.599 | 545.356 | 32.716 | 100 | 15.397 | 50 | 2.676 | 20 | 正常
16 | 广东惠州平海发电厂有限公司 | 2号锅炉废气排放口 | 48473382.503 | 571.962 | 35.274 | 100 | 20.845 | 50 | 4.155 | 20 | 正常
17 | 旭硝子显示玻璃（惠州）有限公司 | 四期炉窑废气排放口 | 406272.844 | 4.702 | 256.662 | 550 | 6.904 | 280 | 0.55 | 30 | 正常
17 | 旭硝子显示玻璃（惠州）有限公司 | 一期熔窑废气排放口 | 464849.719 | 5.38 | 238.6 | 550 | 1.96 | 400 | 0.291 | 30 | 正常
17 | 旭硝子显示玻璃（惠州）有限公司 | 三期熔窑废气排放口 | 525652.5 | 6.084 | 229.934 | 550 | 1.608 | 400 | 0.781 | 30 | 正常
17 | 旭硝子显示玻璃（惠州）有限公司 | 二期熔窑废气排放口 | 460781.531 | 5.333 | 234.331 | 550 | 0.573 | 400 | 0.818 | 30 | 正常
18 | 中海油惠州石化有限公司 | 燃油燃气锅炉烟囱 | 808652.5 | 9.359 | 123.869 | 200 | 5.526 | 200 | 1.727 | 30 | 正常
18 | 中海油惠州石化有限公司 | 燃油燃气锅炉烟囱 2 | 810680.312 | 9.383 | 90.514 | 200 | 5.802 | 200 | 8.424 | 30 | 正常
18 | 中海油惠州石化有限公司 | 硫磺（1）排气筒 | 125248.859 | 1.45 | 12.482 | - | 36.743 | 100 | - | - | 正常
18 | 中海油惠州石化有限公司 | 蜡油加裂排气筒 | 1335879.625 | 15.462 | 47.52 | 100 | - | - | - | - | 正常
18 | 中海油惠州石化有限公司 | 煤柴油加裂排气筒 | 917200.688 | 10.616 | 36.851 | 100 | - | - | - | - | 正常
18 | 中海油惠州石化有限公司 | 制氢（1）排气筒 | 3906444.25 | 45.214 | 64.122 | 100 | - | - | - | - | 正常
18 | 中海油惠州石化有限公司 | 制氢（2）排气筒 | 4119763.5 | 47.682 | 60.118 | 100 | - | - | - | - | 正常
18 | 中海油惠州石化有限公司 | 重整（I）排气筒 | 3946574 | 45.678 | 63.977 | 100 | - | - | - | - | 正常
18 | 中海油惠州石化有限公司 | 芳烃联合（1）排气筒 | 7763300.5 | 89.853 | 49.51 | 100 | - | - | - | - | 正常
18 | 中海油惠州石化有限公司 | 芳烃联合（2）排气筒 | 1499763 | 17.358 | 40.637 | 100 | - | - | - | - | 正常
18 | 中海油惠州石化有限公司 | 芳烃联合2排气筒 | 2411807.75 | 27.914 | 33.902 | 100 | - | - | - | - | 正常
18 | 中海油惠州石化有限公司 | 焦化（1）排气筒 | 1092859.375 | 12.649 | 59.932 | 100 | - | - | - | - | 正常
18 | 中海油惠州石化有限公司 | 焦化（2）排气筒 | 1634499 | 18.918 | 64.906 | 100 | - | - | - | - | 正常
18 | 中海油惠州石化有限公司 | 催化裂化（1）排气筒 | 3841988.25 | 160082.844 | 63.494 | 100 | 1.839 | 50 | 10.62 | 30 | 正常
18 | 中海油惠州石化有限公司 | 煅烧焦烟囱 | - | - | - | - | - | - | 0 | 10 | 停机
18 | 中海油惠州石化有限公司 | 常减压（1）烟囱 | 3791972 | 43.889 | 31.384 | 100 | - | - | - | - | 正常
18 | 中海油惠州石化有限公司 | 3#燃油燃气锅炉烟道 | 1776427.875 | 20.56 | 41.169 | 100 | 7.879 | 50 | 1.398 | 20 | 正常
18 | 中海油惠州石化有限公司 | 航煤加氢129排气筒 | 499092.312 | 5.776 | 30.272 | 100 | - | - | - | - | 正常
18 | 中海油惠州石化有限公司 | 硫磺（II）134排气筒 | 2162148.25 | 25.025 | - | - | 38.253 | 100 | - | - | 正常
18 | 中海油惠州石化有限公司 | 催化裂化（II）123排气筒 | 12745454 | 147.62 | 54.153 | 100 | 9.442 | 50 | 7.536 | 30 | 正常
18 | 中海油惠州石化有限公司 | 渣油加氢133排气筒 | 549037 | 6.355 | 34.92 | 100 | - | - | - | - | 正常
18 | 中海油惠州石化有限公司 | 常减压（II）121排气筒 | 2215440.5 | 25.642 | 31.083 | 100 | 12.412 | 50 | 0.644 | 20 | 正常
18 | 中海油惠州石化有限公司 | 重整（II）127排气筒 | 3421157.5 | 39.597 | 65.143 | 100 | 1.657 | 50 | 1.044 | 20 | 正常
18 | 中海油惠州石化有限公司 | 煤制氢硫磺排气筒 | 332834.531 | 3.852 | - | - | 2.67 | 100 | - | - | 正常
18 | 中海油惠州石化有限公司 | 煤制氢蒸汽过热炉排气筒 | 51963.359 | 0.601 | 20.366 | 100 | - | - | - | - | 停机
18 | 中海油惠州石化有限公司 | 燃气轮机排气筒 | 295529.938 | 3.42 | 11.283 | 50 | 2.337 | 35 | 1.387 | 5 | 停机
18 | 中海油惠州石化有限公司 | 高压加氢裂化装置（II）加热炉排气 | 1139082.25 | 13.211 | 38.792 | 100 | 1.047 | 50 | 0.196 | 20 | 正常
18 | 中海油惠州石化有限公司 | 丙烯酸及酯废水焚烧炉排气筒 | 349651.25 | 4.047 | 72.116 | 300 | 1.076 | 100 | 2.915 | 30 | 正常
18 | 中海油惠州石化有限公司 | 重整（Ⅲ）排气筒 | 5282089 | 61.135 | 33.708 | 100 | 0.601 | 50 | 0.074 | 20 | 正常
18 | 中海油惠州石化有限公司 | 芳烃联合（Ⅱ）排气筒 | 7940651 | 91.906 | 55.227 | 100 | 0.722 | 50 | 0.049 | 20 | 正常
19 | 中海壳牌石油化工有限公司 | UT1装置燃油锅炉F-8105/06/07/08排气筒 | 10810384 | 125.12 | 86.77 | 200 | 32.71 | 200 | 7.07 | 30 | 正常
19 | 中海壳牌石油化工有限公司 | UT2装置辅助蒸汽锅炉B-401A排气筒 | 2957740 | 34.23 | 137.75 | 200 | 70.46 | 200 | 5.65 | 30 | 正常
19 | 中海壳牌石油化工有限公司 | UT2装置辅助蒸汽锅炉B-401C-1#排气筒 | 1843500 | 21.33 | 8.07 | 200 | 7.08 | 200 | 10.9 | 30 | 正常
19 | 中海壳牌石油化工有限公司 | UT2装置辅助蒸汽锅炉B-401C-2#排气筒 | 1662370 | 19.24 | 88.72 | 200 | 21.84 | 200 | 5.9 | 30 | 正常
19 | 中海壳牌石油化工有限公司 | UT2装置辅助蒸汽锅炉B-401D排气筒 | 3312429.5 | 40.3 | 49.63 | 100 | 14.17 | 35 | 1.12 | 5 | 正常
19 | 中海壳牌石油化工有限公司 | SMPO2装置废液焚烧炉A-9302排气筒 | 1582085.25 | 18.31 | 91.13 | 300 | 2.38 | 100 | 3.76 | 30 | 正常
19 | 中海壳牌石油化工有限公司 | UT1装置固废焚烧炉F-9401排气筒 | 1336.61 | 0.02 | 1336.96 | 300 | 337.71 | 100 | 8515.32 | 30 | 停机
19 | 中海壳牌石油化工有限公司 | UT1装置污水处理场废气处理设施A-9230排气筒 | 893952.94 | 10.35 | - | - | - | - | - | - | 正常
19 | 中海壳牌石油化工有限公司 | UT1装置废液焚烧炉A-9301排气筒 | 3312679.5 | 38.34 | 87.53 | 300 | 1.97 | 200 | 1.93 | 30 | 正常
19 | 中海壳牌石油化工有限公司 | LOP2装置裂解炉F-190排气筒 | 1870763 | 21.65 | 51.74 | 100 | - | - | - | - | 正常
19 | 中海壳牌石油化工有限公司 | UT1装置燃气轮机GT-8161排气筒 | 2525403.75 | 29.22 | 142.02 | 120 | 36.98 | 100 | 28.72 | 10 | 停机
19 | 中海壳牌石油化工有限公司 | SMPO1装置热油炉F-5301A/B/C排气筒 | 6930467.5 | 80.21 | 59.42 | 100 | 0 | 50 | 3.49 | 20 | 正常
19 | 中海壳牌石油化工有限公司 | UT2装置燃气轮机GT-201排气筒 | 21644000 | 250.5 | 28.98 | 50 | - | - | - | - | 正常
19 | 中海壳牌石油化工有限公司 | POD2装置废液焚烧炉A-2962排气筒 | 148875.31 | 1.72 | 65.53 | 300 | 0.01 | 100 | 1.12 | 30 | 正常
19 | 中海壳牌石油化工有限公司 | SMPO2装置热油炉F-5301A/B/C排气筒 | 7224730 | 83.61 | 37.67 | 100 | 0 | 50 | 2.44 | 20 | 正常
19 | 中海壳牌石油化工有限公司 | LOP1装置裂解炉F-1100排气筒 | 1281481.5 | 14.83 | 72.54 | 100 | - | - | - | - | 正常
19 | 中海壳牌石油化工有限公司 | UT2装置辅助蒸汽锅炉B-401B-1#排气筒 | 1305870 | 15.11 | 23.3 | 200 | 65.12 | 200 | 4.43 | 30 | 正常
19 | 中海壳牌石油化工有限公司 | UT2装置辅助蒸汽锅炉B-401B-2#排气筒 | 1297400 | 15.01 | 59.22 | 200 | 69.23 | 200 | 2.8 | 30 | 正常
20 | 光大环保能源（龙门）有限公司 | 一号废气排放口 | 1666032 | 19.28 | 90.488 | 200 | 36.14 | 50 | 7.161 | 10 | 正常
20 | 光大环保能源（龙门）有限公司 | 二号废气排放口 | 1559568.75 | 18.05 | 120.953 | 200 | 34.004 | 50 | 4.703 | 10 | 正常
21 | 惠州绿色动力再生能源有限公司 | 焚烧废气排放口3# | 3235843.75 | 37.45 | 76.8 | 80 | 22.296 | 30 | 0.761 | 8 | 正常
21 | 惠州绿色动力再生能源有限公司 | 焚烧废气排放口4# | 2190673.5 | 25.35 | 111.548 | 80 | 1.365 | 30 | 39.326 | 8 | 停机
21 | 惠州绿色动力再生能源有限公司 | 焚烧废气排放口1# | 2950387.25 | 34.15 | 77.489 | 80 | 27.3 | 30 | 0.826 | 8 | 正常
21 | 惠州绿色动力再生能源有限公司 | 焚烧废气排放口2# | 2967029.75 | 34.34 | 76.063 | 80 | 22.129 | 30 | 3.079 | 8 | 正常
22 | 三菱化学化工原料（惠州）有限公司 | 废气排放口 | 3190066.5 | 36.922 | 18.7 | 100 | 0.905 | 50 | 3.362 | 20 | 正常
23 | 惠州李长荣橡胶有限公司 | RTO | 2539829.5 | 29.981 | 1.4598 | 100 | 0.6464 | 50 | 5.6695 | 20 | 正常
24 | 惠州绿色动力环保有限公司 | 焚烧废气排放口#1 | 1002178.688 | 11.599 | 10.135 | 250 | 11.739 | 80 | 57.864 | 10 | 停机
24 | 惠州绿色动力环保有限公司 | 焚烧废气排放口#2 | 2236458.5 | 25.885 | 77.546 | 250 | 25.93 | 80 | 0.418 | 10 | 正常
24 | 惠州绿色动力环保有限公司 | 焚烧废气排放口#3 | 1831978.125 | 21.203 | 77.666 | 250 | 22.617 | 80 | 2.275 | 10 | 正常
25 | 国能（惠州）热电有限责任公司 | 1、2号机组烟囱排放口 | 43970540 | 508.918 | 35.976 | 100 | 25.155 | 50 | 0.549 | 20 | 正常
25 | 国能（惠州）热电有限责任公司 | 3号机组烟囱排放口 | 2072084.625 | 24.4 | 3.039 | 50 | - | - | - | - | 停机
25 | 国能（惠州）热电有限责任公司 | 4号机组烟囱排放口 | 1664957.5 | 21.863 | 14.226 | 50 | - | - | - | - | 停机
26 | 华润水泥（惠州）有限公司 | 总排放口 | 2590333.986 | 42.326 | 534.614 | 320 | 759.648 | 100 | 39.508 | 20 | 正常
26 | 华润水泥（惠州）有限公司 | 窑头 | 1373723.406 | 19.08 | - | - | - | - | 3.6525 | 20 | 正常