## Sheet1
监测日期：2025-06-21
序号 | 企业名称 | 监控点名称 | 烟气量(M3) | 烟气流量（M3/s） | 氮氧化物(mg/M3) |  | 二氧化硫(mg/M3) |  | 烟尘(mg/M3) |  | 生产状态
[5 empty] | 浓度 | 限值 | 浓度 | 限值 | 浓度 | 限值
1 | 惠州市光大水泥企业有限公司光华水泥厂 | A线窑尾 | 12760245 | 147.688 | 100.911 | 320 | 22.068 | 100 | 0.924 | 20 | 正常
1 | 惠州市光大水泥企业有限公司光华水泥厂 | B线窑尾 | 1833498.625 | 21.221 | 1.442 | 320 | 0.494 | 100 | 0.5 | 20 | 停机
1 | 惠州市光大水泥企业有限公司光华水泥厂 | A线窑头烟囱 | 7721966 | 89.375 | - | - | - | - | 3.112 | 20 | 正常
1 | 惠州市光大水泥企业有限公司光华水泥厂 | B线窑头烟囱 | 669579.438 | 7.75 | - | - | - | - | 0 | 20 | 停机
2 | 广东展宏钢铁有限公司 | 电炉废气排放口 | 2109882.25 | 87911.75 | - | - | - | - | 0.042 | 15 | 正常
2 | 广东展宏钢铁有限公司 | 电炉废气排放口#2 | 1106312.75 | 12.804 | - | - | - | - | 0.734 | 15 | 正常
3 | 惠州固力水泥集团有限公司博罗分公司 | 排放口（窑头） | 152463.172 | 1.765 | - | - | - | - | 0 | 20 | 停机
3 | 惠州固力水泥集团有限公司博罗分公司 | 总排放口（窑尾） | 352381.062 | 4.078 | 3.631 | 320 | 2.732 | 100 | 0 | 20 | 停机
4 | 惠州东江威立雅环境服务有限公司 | 焚烧炉废气排放口 | 690630.25 | 7.993 | 150.71 | 300 | 14.222 | 100 | 2.002 | 30 | 正常
5 | 惠州福和纸业有限公司 | 锅炉废气排放口1# | 1301149.44 | 15.06 | 0.15 | 200 | 6.51 | 200 | 0.81 | 30 | 正常
5 | 惠州福和纸业有限公司 | 锅炉废气排放口2# | 864 | 0.01 | 0.47 | 150 | - | - | - | - | 停机
6 | 惠州市光大水泥企业有限公司 | A线旋窑窑尾处理后排口 | 11257462 | 130.295 | 205.365 | 320 | 42.492 | 100 | 0.878 | 20 | 正常
6 | 惠州市光大水泥企业有限公司 | B线旋窑窑尾处理后排口 | 451196.656 | 5.222 | 0.58 | 320 | 0 | 100 | 1.024 | 20 | 停机
6 | 惠州市光大水泥企业有限公司 | A线窑头烟窗 | 9260117 | 107.177 | - | - | - | - | 1.574 | 20 | 正常
6 | 惠州市光大水泥企业有限公司 | B线窑头烟窗 | 0 | 0 | - | - | - | - | 0 | 20 | 停机
7 | 惠州广惠能源有限公司 | 焚烧炉烟气排放口3# | 3516980.75 | 40.992 | 81.544 | 200 | 23.564 | 50 | 6.861 | 10 | 正常
7 | 惠州广惠能源有限公司 | 焚烧炉烟气排放口2# | 3011795.5 | 35.247 | 80.939 | 200 | 4.793 | 50 | 4.554 | 10 | 正常
7 | 惠州广惠能源有限公司 | 焚烧炉烟气排放口1# | 3132997.5 | 36.539 | 100.187 | 200 | 39.688 | 50 | 5.894 | 10 | 正常
8 | 光大环保能源（博罗）有限公司 | 3# | 1057628.13 | 12.24 | 106.963 | 200 | 11.843 | 35 | 4.948 | 10 | 正常
8 | 光大环保能源（博罗）有限公司 | 1# | 952379.44 | 11.02 | 110.839 | 200 | 12.272 | 35 | 4.304 | 10 | 正常
8 | 光大环保能源（博罗）有限公司 | 2# | 1133031 | 13.11 | 110.365 | 200 | 10.832 | 35 | 1.552 | 10 | 正常
8 | 光大环保能源（博罗）有限公司 | 4# | 3273694.5 | 37.89 | 112.024 | 200 | 12.652 | 35 | 0.536 | 10 | 正常
9 | 光大环保能源（惠东）有限公司 | #3烟囱 | 1783151.5 | 20.638 | 175.54 | 200 | 38.077 | 50 | 4.95 | 10 | 停机
9 | 光大环保能源（惠东）有限公司 | #1烟囱 | 1167053 | 13.508 | 161.66 | 200 | 10.66 | 50 | 6.444 | 10 | 正常
9 | 光大环保能源（惠东）有限公司 | #2烟囱 | 1444426.375 | 16.718 | 170.712 | 200 | 15.15 | 50 | 6.872 | 10 | 正常
10 | 惠州市瑞能热力有限公司 | FQ-00622锅炉废气排放口 | 2051654.4 | 23.746 | 14.38 | 200 | 0.23 | 35 | 1.23 | 10 | 正常
10 | 惠州市瑞能热力有限公司 | 锅炉废气排放口2# | 16416 | 0.19 | 22.55 | 150 | - | - | - | - | 停机
11 | 惠州深能源丰达电力有限公司 | 1号机废气排放口 | 1278491.625 | 14.797 | 0.004 | 50 | 0 | 35 | 7.463 | 5 | 停机
11 | 惠州深能源丰达电力有限公司 | 2号机废气排放口 | 4820559 | 55.794 | 4.216 | 50 | 0.052 | 35 | 0.063 | 5 | 正常
11 | 惠州深能源丰达电力有限公司 | 5号机组废气排放口 | 521451.044 | 6.166 | 10.353 | 50 | 0.921 | 35 | 17.541 | 5 | 停机
11 | 惠州深能源丰达电力有限公司 | 6号机组废气排放口 | 138577.932 | 1.805 | 42.299 | 50 | 2.52 | 35 | 41.047 | 5 | 正常
11 | 惠州深能源丰达电力有限公司 | 1号启动锅炉废气排放口 | 5586.367 | 0.065 | 0 | 50 | 5.613 | 35 | 55.109 | 10 | 停机
11 | 惠州深能源丰达电力有限公司 | 2号启动锅炉废气排放口 | 163742.507 | 1.943 | 34.674 | 50 | 0.014 | 35 | 0.287 | 10 | 正常
12 | 广东惠州天然气发电有限公司 | 2号发电机组烟囱 | 38069602.56 | 1586233.44 | 22.25 | 50 | - | - | - | - | 正常
12 | 广东惠州天然气发电有限公司 | 1号发电机组烟囱 | 9182937.6 | 106.284 | 23.878 | 50 | - | - | - | - | 正常
12 | 广东惠州天然气发电有限公司 | 3号发电机组烟囱 | 10239367.68 | 118.511 | 37.882 | 50 | - | - | - | - | 正常
12 | 广东惠州天然气发电有限公司 | 4号发电机组烟囱 | -98176.32 | -1.136 | 0 | 50 | - | - | - | - | 停机
12 | 广东惠州天然气发电有限公司 | 5号发电机组烟囱 | -763689.6 | -8.839 | 562.403 | 50 | - | - | - | - | 停机
12 | 广东惠州天然气发电有限公司 | 6号发电机组烟囱 | 46481774.4 | 537.984 | 19.972 | 50 | - | - | - | - | 正常
13 | 宝武镁业（惠州）有限公司 | 工业窑炉燃烧废气排放口 | 142560 | 1.65 | 48 | - | 1.86 | - | 2.9 | 200 | 正常
14 | 惠州塔牌水泥有限公司 | 二线窑尾 | 316035.375 | 3.817 | 9.013 | 320 | 48.727 | 100 | 8.116 | 20 | 停机
14 | 惠州塔牌水泥有限公司 | 一线窑头 | 5281683 | 61.131 | - | - | - | - | 9.6396 | 20 | 正常
14 | 惠州塔牌水泥有限公司 | 一线窑尾 | 10349550 | 119.786 | 26.128 | 320 | 36.603 | 100 | 1.816 | 20 | 正常
14 | 惠州塔牌水泥有限公司 | 二线窑头 | 4436496 | 51.348 | - | - | - | - | 0 | 20 | 停机
15 | 南亚塑胶工业(惠州)有限公司 | 1#锅炉烟气排放口（A1） | 686275.2 | 7.943 | 11.69 | 50 | 6.24 | 35 | 0.23 | 10 | 正常
15 | 南亚塑胶工业(惠州)有限公司 | 7#有机废气排放口（B7） | 721035.312 | 8.345 | - | - | - | - | 2.0135 | 10 | 正常
15 | 南亚塑胶工业(惠州)有限公司 | 15#有机废气排放口（B15） | 201033.453 | 2.327 | - | - | - | - | 1.5583 | 10 | 正常
15 | 南亚塑胶工业(惠州)有限公司 | 3#粉尘排放口（C3） | 24151.713 | 0.28 | - | - | - | - | 1.1848 | 10 | 正常
15 | 南亚塑胶工业(惠州)有限公司 | 2#锅炉烟气排放口（A2） | 137141.599 | 5714.233 | 31.1 | 150 | - | - | - | - | 正常
16 | 广东惠州平海发电厂有限公司 | 1号锅炉废气排放口 | 50054429.137 | 593.277 | 33.36 | 100 | 18.812 | 50 | 2.008 | 20 | 正常
16 | 广东惠州平海发电厂有限公司 | 2号锅炉废气排放口 | 51916473.729 | 612.856 | 34.476 | 100 | 22.207 | 50 | 4.738 | 20 | 正常
17 | 旭硝子显示玻璃（惠州）有限公司 | 四期炉窑废气排放口 | 402107.25 | 4.654 | 250.341 | 550 | 7.314 | 280 | 0.57 | 30 | 正常
17 | 旭硝子显示玻璃（惠州）有限公司 | 一期熔窑废气排放口 | 467171.156 | 5.407 | 243.625 | 550 | 2.019 | 400 | 0.312 | 30 | 正常
17 | 旭硝子显示玻璃（惠州）有限公司 | 三期熔窑废气排放口 | 532021.062 | 6.158 | 219.564 | 550 | 1.731 | 400 | 0.668 | 30 | 正常
17 | 旭硝子显示玻璃（惠州）有限公司 | 二期熔窑废气排放口 | 457684.25 | 5.297 | 214.878 | 550 | 0.456 | 400 | 0.843 | 30 | 正常
18 | 中海油惠州石化有限公司 | 燃油燃气锅炉烟囱 | 815404.5 | 9.438 | 122.354 | 200 | 4.091 | 200 | 1.837 | 30 | 正常
18 | 中海油惠州石化有限公司 | 燃油燃气锅炉烟囱 2 | 805907.25 | 9.328 | 88.308 | 200 | 4.034 | 200 | 8.38 | 30 | 正常
18 | 中海油惠州石化有限公司 | 硫磺（1）排气筒 | 125516.359 | 1.453 | 12.371 | - | 32.921 | 100 | - | - | 正常
18 | 中海油惠州石化有限公司 | 蜡油加裂排气筒 | 1339417.25 | 15.502 | 46.005 | 100 | - | - | - | - | 正常
18 | 中海油惠州石化有限公司 | 煤柴油加裂排气筒 | 906065.375 | 10.487 | 38.37 | 100 | - | - | - | - | 正常
18 | 中海油惠州石化有限公司 | 制氢（1）排气筒 | 3900743.5 | 45.148 | 63.226 | 100 | - | - | - | - | 正常
18 | 中海油惠州石化有限公司 | 制氢（2）排气筒 | 4069259 | 47.098 | 59.486 | 100 | - | - | - | - | 正常
18 | 中海油惠州石化有限公司 | 重整（I）排气筒 | 3937129.25 | 45.569 | 62.589 | 100 | - | - | - | - | 正常
18 | 中海油惠州石化有限公司 | 芳烃联合（1）排气筒 | 7777909.5 | 90.022 | 49.131 | 100 | - | - | - | - | 正常
18 | 中海油惠州石化有限公司 | 芳烃联合（2）排气筒 | 1471558.5 | 17.032 | 40.038 | 100 | - | - | - | - | 正常
18 | 中海油惠州石化有限公司 | 芳烃联合2排气筒 | 2402877.25 | 27.811 | 32.346 | 100 | - | - | - | - | 正常
18 | 中海油惠州石化有限公司 | 焦化（1）排气筒 | 1082133.875 | 12.525 | 59.773 | 100 | - | - | - | - | 正常
18 | 中海油惠州石化有限公司 | 焦化（2）排气筒 | 1625724.125 | 18.816 | 64.696 | 100 | - | - | - | - | 正常
18 | 中海油惠州石化有限公司 | 催化裂化（1）排气筒 | 3892950.25 | 162206.25 | 58.92 | 100 | 0.924 | 50 | 9.884 | 30 | 正常
18 | 中海油惠州石化有限公司 | 煅烧焦烟囱 | - | - | - | - | - | - | 0 | 10 | 停机
18 | 中海油惠州石化有限公司 | 常减压（1）烟囱 | 3868335.5 | 44.772 | 31.077 | 100 | - | - | - | - | 正常
18 | 中海油惠州石化有限公司 | 3#燃油燃气锅炉烟道 | 1841223 | 21.31 | 41.104 | 100 | 7.738 | 50 | 1.496 | 20 | 正常
18 | 中海油惠州石化有限公司 | 航煤加氢129排气筒 | 512601 | 5.933 | 30.047 | 100 | - | - | - | - | 正常
18 | 中海油惠州石化有限公司 | 硫磺（II）134排气筒 | 2185244 | 25.292 | - | - | 38.933 | 100 | - | - | 正常
18 | 中海油惠州石化有限公司 | 催化裂化（II）123排气筒 | 12777198 | 147.884 | 54.525 | 100 | 7.182 | 50 | 7.262 | 30 | 正常
18 | 中海油惠州石化有限公司 | 渣油加氢133排气筒 | 519164.875 | 6.009 | 35.2 | 100 | - | - | - | - | 正常
18 | 中海油惠州石化有限公司 | 常减压（II）121排气筒 | 3316783.75 | 38.389 | 31.522 | 100 | 15.07 | 50 | 0.644 | 20 | 正常
18 | 中海油惠州石化有限公司 | 重整（II）127排气筒 | 3415665 | 39.533 | 63.025 | 100 | 2.362 | 50 | 1.129 | 20 | 正常
18 | 中海油惠州石化有限公司 | 煤制氢硫磺排气筒 | 331781.625 | 3.84 | - | - | 2.627 | 100 | - | - | 正常
18 | 中海油惠州石化有限公司 | 煤制氢蒸汽过热炉排气筒 | 39295.719 | 0.455 | 20.591 | 100 | - | - | - | - | 停机
18 | 中海油惠州石化有限公司 | 燃气轮机排气筒 | 516782.719 | 5.981 | 10.608 | 50 | 1.003 | 35 | 1.383 | 5 | 停机
18 | 中海油惠州石化有限公司 | 高压加氢裂化装置（II）加热炉排气 | 1150557.75 | 13.353 | 39.297 | 100 | 1.065 | 50 | 0.205 | 20 | 正常
18 | 中海油惠州石化有限公司 | 丙烯酸及酯废水焚烧炉排气筒 | 321113.844 | 3.716 | 70.064 | 300 | 1.086 | 100 | 3.15 | 30 | 正常
18 | 中海油惠州石化有限公司 | 重整（Ⅲ）排气筒 | 5160448.5 | 59.727 | 30.987 | 100 | 0.534 | 50 | 0.074 | 20 | 正常
18 | 中海油惠州石化有限公司 | 芳烃联合（Ⅱ）排气筒 | 7835052 | 90.684 | 52.151 | 100 | 0.728 | 50 | 0.053 | 20 | 正常
19 | 中海壳牌石油化工有限公司 | UT1装置燃油锅炉F-8105/06/07/08排气筒 | 10336238 | 119.63 | 84.25 | 200 | 35.8 | 200 | 8.35 | 30 | 正常
19 | 中海壳牌石油化工有限公司 | UT2装置辅助蒸汽锅炉B-401A排气筒 | 2882930 | 33.36 | 143.56 | 200 | 75.49 | 200 | 4.8 | 30 | 正常
19 | 中海壳牌石油化工有限公司 | UT2装置辅助蒸汽锅炉B-401C-1#排气筒 | 1012680 | 11.72 | 7.1 | 200 | 6.82 | 200 | 10.7 | 30 | 正常
19 | 中海壳牌石油化工有限公司 | UT2装置辅助蒸汽锅炉B-401C-2#排气筒 | 1681000 | 19.45 | 86.58 | 200 | 22.46 | 200 | 5.75 | 30 | 正常
19 | 中海壳牌石油化工有限公司 | UT2装置辅助蒸汽锅炉B-401D排气筒 | 3426754.5 | 39.66 | 49.66 | 100 | 14.93 | 35 | 1.11 | 5 | 正常
19 | 中海壳牌石油化工有限公司 | SMPO2装置废液焚烧炉A-9302排气筒 | 1603824.37 | 18.56 | 92.72 | 300 | 2.25 | 100 | 3.73 | 30 | 正常
19 | 中海壳牌石油化工有限公司 | UT1装置固废焚烧炉F-9401排气筒 | 1288.22 | 0.01 | 1999.8 | 300 | 480.14 | 100 | 12682.6 | 30 | 停机
19 | 中海壳牌石油化工有限公司 | UT1装置污水处理场废气处理设施A-9230排气筒 | 893766.06 | 10.34 | - | - | - | - | - | - | 正常
19 | 中海壳牌石油化工有限公司 | UT1装置废液焚烧炉A-9301排气筒 | 3337718 | 38.63 | 87.73 | 300 | 1.86 | 200 | 1.96 | 30 | 正常
19 | 中海壳牌石油化工有限公司 | LOP2装置裂解炉F-190排气筒 | 1794054.62 | 20.76 | 54.64 | 100 | - | - | - | - | 正常
19 | 中海壳牌石油化工有限公司 | UT1装置燃气轮机GT-8161排气筒 | 0 | 0 | 116.12 | 120 | 44.94 | 100 | 34.63 | 10 | 停机
19 | 中海壳牌石油化工有限公司 | SMPO1装置热油炉F-5301A/B/C排气筒 | 6892814 | 79.78 | 57.32 | 100 | 0 | 50 | 3.97 | 20 | 正常
19 | 中海壳牌石油化工有限公司 | UT2装置燃气轮机GT-201排气筒 | 20272200 | 234.63 | 26.97 | 50 | - | - | - | - | 正常
19 | 中海壳牌石油化工有限公司 | POD2装置废液焚烧炉A-2962排气筒 | 144345.59 | 1.67 | 66.99 | 300 | 0.01 | 100 | 1.15 | 30 | 正常
19 | 中海壳牌石油化工有限公司 | SMPO2装置热油炉F-5301A/B/C排气筒 | 6888690 | 79.73 | 38.99 | 100 | 0 | 50 | 2.53 | 20 | 正常
19 | 中海壳牌石油化工有限公司 | LOP1装置裂解炉F-1100排气筒 | 1271689.25 | 14.72 | 71.24 | 100 | - | - | - | - | 正常
19 | 中海壳牌石油化工有限公司 | UT2装置辅助蒸汽锅炉B-401B-1#排气筒 | 1294170 | 14.97 | 23.77 | 200 | 66.56 | 200 | 4.37 | 30 | 正常
19 | 中海壳牌石油化工有限公司 | UT2装置辅助蒸汽锅炉B-401B-2#排气筒 | 1284970 | 14.87 | 59.29 | 200 | 69.94 | 200 | 2.88 | 30 | 正常
20 | 光大环保能源（龙门）有限公司 | 一号废气排放口 | 1689564.5 | 19.56 | 94.345 | 200 | 38.057 | 50 | 6.516 | 10 | 正常
20 | 光大环保能源（龙门）有限公司 | 二号废气排放口 | 1553156 | 17.98 | 110.442 | 200 | 35.73 | 50 | 5.91 | 10 | 正常
21 | 惠州绿色动力再生能源有限公司 | 焚烧废气排放口3# | 3253814.75 | 37.66 | 77.075 | 80 | 18.555 | 30 | 0.76 | 8 | 正常
21 | 惠州绿色动力再生能源有限公司 | 焚烧废气排放口4# | 3930742.5 | 45.49 | 128.588 | 80 | 0.515 | 30 | 28.994 | 8 | 停机
21 | 惠州绿色动力再生能源有限公司 | 焚烧废气排放口1# | 2969943 | 34.37 | 76.522 | 80 | 23.435 | 30 | 0.799 | 8 | 正常
21 | 惠州绿色动力再生能源有限公司 | 焚烧废气排放口2# | 2988754 | 34.59 | 77.269 | 80 | 25.161 | 30 | 3.396 | 8 | 正常
22 | 三菱化学化工原料（惠州）有限公司 | 废气排放口 | 3239940 | 37.499 | 18.986 | 100 | 0.868 | 50 | 3.462 | 20 | 正常
23 | 惠州李长荣橡胶有限公司 | RTO | 2518904.25 | 29.67 | 1.4342 | 100 | 0.6107 | 50 | 5.7137 | 20 | 正常
24 | 惠州绿色动力环保有限公司 | 焚烧废气排放口#1 | 306848.219 | 3.552 | 6.373 | 250 | 14.931 | 80 | 60.872 | 10 | 停机
24 | 惠州绿色动力环保有限公司 | 焚烧废气排放口#2 | 2229115.5 | 25.8 | 76.127 | 250 | 18.651 | 80 | 0.425 | 10 | 正常
24 | 惠州绿色动力环保有限公司 | 焚烧废气排放口#3 | 1806185.125 | 20.905 | 74.528 | 250 | 20.738 | 80 | 2.334 | 10 | 正常
25 | 国能（惠州）热电有限责任公司 | 1、2号机组烟囱排放口 | 44469404 | 514.692 | 36.25 | 100 | 26.076 | 50 | 0.657 | 20 | 正常
25 | 国能（惠州）热电有限责任公司 | 3号机组烟囱排放口 | 1867035 | 21.977 | 3.173 | 50 | - | - | - | - | 停机
25 | 国能（惠州）热电有限责任公司 | 4号机组烟囱排放口 | 947271.375 | 11.226 | 422.879 | 50 | - | - | - | - | 停机
26 | 华润水泥（惠州）有限公司 | 总排放口 | 6703289.55 | 93.101 | 280.472 | 320 | 34.862 | 100 | 20.501 | 20 | 正常
26 | 华润水泥（惠州）有限公司 | 窑头 | 4504730.741 | 52.138 | - | - | - | - | 4.6173 | 20 | 正常