## Sheet1
监测日期：2025-06-22
序号 | 企业名称 | 监控点名称 | 烟气量(M3) | 烟气流量（M3/s） | 氮氧化物(mg/M3) |  | 二氧化硫(mg/M3) |  | 烟尘(mg/M3) |  | 生产状态
[5 empty] | 浓度 | 限值 | 浓度 | 限值 | 浓度 | 限值
1 | 惠州市光大水泥企业有限公司光华水泥厂 | A线窑尾 | 13140024 | 152.084 | 105.512 | 320 | 29.544 | 100 | 1.443 | 20 | 正常
1 | 惠州市光大水泥企业有限公司光华水泥厂 | B线窑尾 | 945088.562 | 10.938 | 2.756 | 320 | 0.479 | 100 | 1.975 | 20 | 停机
1 | 惠州市光大水泥企业有限公司光华水泥厂 | A线窑头烟囱 | 8050709.5 | 93.18 | - | - | - | - | 3.168 | 20 | 正常
1 | 惠州市光大水泥企业有限公司光华水泥厂 | B线窑头烟囱 | 171298.281 | 1.983 | - | - | - | - | 0 | 20 | 停机
2 | 广东展宏钢铁有限公司 | 电炉废气排放口 | 2308409 | 96183.719 | - | - | - | - | 0.049 | 15 | 正常
2 | 广东展宏钢铁有限公司 | 电炉废气排放口#2 | 1389163.125 | 16.078 | - | - | - | - | 0.713 | 15 | 正常
3 | 惠州固力水泥集团有限公司博罗分公司 | 排放口（窑头） | 14962.56 | 0.173 | - | - | - | - | 0 | 20 | 停机
3 | 惠州固力水泥集团有限公司博罗分公司 | 总排放口（窑尾） | 146620.828 | 1.697 | 3.393 | 320 | 2.612 | 100 | 0 | 20 | 停机
4 | 惠州东江威立雅环境服务有限公司 | 焚烧炉废气排放口 | 694877.875 | 8.043 | 159.285 | 300 | 14.399 | 100 | 2.075 | 30 | 正常
5 | 惠州福和纸业有限公司 | 锅炉废气排放口1# | 1395843.84 | 16.156 | 0.53 | 200 | 8.23 | 200 | 0.67 | 30 | 正常
5 | 惠州福和纸业有限公司 | 锅炉废气排放口2# | 1728 | 0.02 | 0.45 | 150 | - | - | - | - | 停机
6 | 惠州市光大水泥企业有限公司 | A线旋窑窑尾处理后排口 | 11229381 | 129.97 | 208.06 | 320 | 42.05 | 100 | 0.562 | 20 | 正常
6 | 惠州市光大水泥企业有限公司 | B线旋窑窑尾处理后排口 | 407798.281 | 4.72 | 0.555 | 320 | 0 | 100 | 0.706 | 20 | 停机
6 | 惠州市光大水泥企业有限公司 | A线窑头烟窗 | 9286758 | 107.486 | - | - | - | - | 1.559 | 20 | 正常
6 | 惠州市光大水泥企业有限公司 | B线窑头烟窗 | 92.087 | 0.001 | - | - | - | - | 0 | 20 | 停机
7 | 惠州广惠能源有限公司 | 焚烧炉烟气排放口3# | 3385411 | 39.482 | 80.978 | 200 | 23.683 | 50 | 6.816 | 10 | 正常
7 | 惠州广惠能源有限公司 | 焚烧炉烟气排放口2# | 3071856.25 | 35.927 | 82.61 | 200 | 4.395 | 50 | 4.628 | 10 | 正常
7 | 惠州广惠能源有限公司 | 焚烧炉烟气排放口1# | 3229531 | 37.621 | 101.794 | 200 | 40.584 | 50 | 5.862 | 10 | 正常
8 | 光大环保能源（博罗）有限公司 | 3# | 1081251.88 | 12.52 | 102.552 | 200 | 6.942 | 35 | 5.049 | 10 | 正常
8 | 光大环保能源（博罗）有限公司 | 1# | 943832.13 | 10.92 | 109.896 | 200 | 8.025 | 35 | 4.271 | 10 | 正常
8 | 光大环保能源（博罗）有限公司 | 2# | 1107041.88 | 12.81 | 109.451 | 200 | 6.969 | 35 | 1.477 | 10 | 正常
8 | 光大环保能源（博罗）有限公司 | 4# | 3139527.25 | 36.34 | 110.507 | 200 | 14.824 | 35 | 0.611 | 10 | 正常
9 | 光大环保能源（惠东）有限公司 | #3烟囱 | 2042162.75 | 23.636 | 167.699 | 200 | 33.784 | 50 | 4.262 | 10 | 正常
9 | 光大环保能源（惠东）有限公司 | #1烟囱 | 1181197.25 | 13.671 | 163.11 | 200 | 16.207 | 50 | 6.57 | 10 | 正常
9 | 光大环保能源（惠东）有限公司 | #2烟囱 | 1462279.75 | 16.924 | 169.212 | 200 | 26.58 | 50 | 7.447 | 10 | 正常
10 | 惠州市瑞能热力有限公司 | FQ-00622锅炉废气排放口 | 1937960.64 | 22.43 | 16.83 | 200 | 0.26 | 35 | 1.3 | 10 | 正常
10 | 惠州市瑞能热力有限公司 | 锅炉废气排放口2# | 13824 | 0.16 | 19.28 | 150 | - | - | - | - | 停机
11 | 惠州深能源丰达电力有限公司 | 1号机废气排放口 | 4468053.5 | 51.714 | 0.005 | 50 | 0 | 35 | 7.57 | 5 | 停机
11 | 惠州深能源丰达电力有限公司 | 2号机废气排放口 | 9394015 | 108.727 | 8.407 | 50 | 0.049 | 35 | 0.102 | 5 | 正常
11 | 惠州深能源丰达电力有限公司 | 5号机组废气排放口 | 854995.186 | 10.002 | 12.939 | 50 | 0.406 | 35 | 20.61 | 5 | 停机
11 | 惠州深能源丰达电力有限公司 | 6号机组废气排放口 | 731175.879 | 8.463 | 33.124 | 50 | 0.911 | 35 | 52.573 | 5 | 停机
11 | 惠州深能源丰达电力有限公司 | 1号启动锅炉废气排放口 | 4843.767 | 0.057 | 9.727 | 50 | 7.257 | 35 | 49.471 | 10 | 停机
11 | 惠州深能源丰达电力有限公司 | 2号启动锅炉废气排放口 | 156409.307 | 1.855 | 34.836 | 50 | 0.034 | 35 | 0.284 | 10 | 正常
12 | 广东惠州天然气发电有限公司 | 2号发电机组烟囱 | 16928403.84 | 705350.16 | 101.448 | 50 | - | - | - | - | 正常
12 | 广东惠州天然气发电有限公司 | 1号发电机组烟囱 | 8856613.44 | 102.507 | 43.659 | 50 | - | - | - | - | 正常
12 | 广东惠州天然气发电有限公司 | 3号发电机组烟囱 | 9770526.72 | 113.085 | 49.676 | 50 | - | - | - | - | 正常
12 | 广东惠州天然气发电有限公司 | 4号发电机组烟囱 | -85717.44 | -0.992 | 0 | 50 | - | - | - | - | 停机
12 | 广东惠州天然气发电有限公司 | 5号发电机组烟囱 | -686957.76 | -7.951 | 0 | 50 | - | - | - | - | 停机
12 | 广东惠州天然气发电有限公司 | 6号发电机组烟囱 | 25465829.76 | 294.743 | 44.448 | 50 | - | - | - | - | 正常
13 | 宝武镁业（惠州）有限公司 | 工业窑炉燃烧废气排放口 | 150336 | 1.74 | 48.53 | - | 1.65 | - | 3.18 | 200 | 正常
14 | 惠州塔牌水泥有限公司 | 二线窑尾 | - | - | 0 | 320 | 0 | 100 | 0 | 20 | 停机
14 | 惠州塔牌水泥有限公司 | 一线窑头 | 5178687 | 59.938 | - | - | - | - | 9.5762 | 20 | 正常
14 | 惠州塔牌水泥有限公司 | 一线窑尾 | 10467754 | 121.155 | 29.045 | 320 | 28.524 | 100 | 1.802 | 20 | 正常
14 | 惠州塔牌水泥有限公司 | 二线窑头 | 4689503.5 | 54.277 | - | - | - | - | 0 | 20 | 停机
15 | 南亚塑胶工业(惠州)有限公司 | 1#锅炉烟气排放口（A1） | 728524.8 | 8.432 | 37.39 | 50 | 48.89 | 35 | 7.9 | 10 | 正常
15 | 南亚塑胶工业(惠州)有限公司 | 7#有机废气排放口（B7） | 22976.17 | 0.266 | - | - | - | - | 0.4721 | 10 | 正常
15 | 南亚塑胶工业(惠州)有限公司 | 15#有机废气排放口（B15） | 11189.615 | 0.13 | - | - | - | - | 0.3825 | 10 | 正常
15 | 南亚塑胶工业(惠州)有限公司 | 3#粉尘排放口（C3） | 0 | 0 | - | - | - | - | 1.1987 | 10 | 正常
15 | 南亚塑胶工业(惠州)有限公司 | 2#锅炉烟气排放口（A2） | 145497.396 | 6062.392 | 30.5 | 150 | - | - | - | - | 正常
16 | 广东惠州平海发电厂有限公司 | 1号锅炉废气排放口 | 45288852.694 | 535.736 | 34.224 | 100 | 19.528 | 50 | 1.824 | 20 | 正常
16 | 广东惠州平海发电厂有限公司 | 2号锅炉废气排放口 | 49791166.873 | 586.875 | 35.774 | 100 | 21.913 | 50 | 4.401 | 20 | 正常
17 | 旭硝子显示玻璃（惠州）有限公司 | 四期炉窑废气排放口 | 403737.312 | 4.673 | 255.908 | 550 | 6.968 | 280 | 0.537 | 30 | 正常
17 | 旭硝子显示玻璃（惠州）有限公司 | 一期熔窑废气排放口 | 468705.25 | 5.425 | 247.206 | 550 | 2.032 | 400 | 0.268 | 30 | 正常
17 | 旭硝子显示玻璃（惠州）有限公司 | 三期熔窑废气排放口 | 535704.812 | 6.2 | 226.52 | 550 | 1.744 | 400 | 0.583 | 30 | 正常
17 | 旭硝子显示玻璃（惠州）有限公司 | 二期熔窑废气排放口 | 459055.219 | 5.313 | 237.106 | 550 | 0.463 | 400 | 0.791 | 30 | 正常
18 | 中海油惠州石化有限公司 | 燃油燃气锅炉烟囱 | 786846.75 | 9.107 | 123.02 | 200 | 4.734 | 200 | 1.53 | 30 | 正常
18 | 中海油惠州石化有限公司 | 燃油燃气锅炉烟囱 2 | 797093.938 | 9.226 | 91.215 | 200 | 5.008 | 200 | 8.417 | 30 | 正常
18 | 中海油惠州石化有限公司 | 硫磺（1）排气筒 | 126508.945 | 1.464 | 12.933 | - | 26.127 | 100 | - | - | 正常
18 | 中海油惠州石化有限公司 | 蜡油加裂排气筒 | 1387117.75 | 16.055 | 49.114 | 100 | - | - | - | - | 正常
18 | 中海油惠州石化有限公司 | 煤柴油加裂排气筒 | 890360 | 10.305 | 38.351 | 100 | - | - | - | - | 正常
18 | 中海油惠州石化有限公司 | 制氢（1）排气筒 | 3906865.75 | 45.218 | 63.913 | 100 | - | - | - | - | 正常
18 | 中海油惠州石化有限公司 | 制氢（2）排气筒 | 4037973.5 | 46.736 | 59.352 | 100 | - | - | - | - | 正常
18 | 中海油惠州石化有限公司 | 重整（I）排气筒 | 3935497 | 45.55 | 64.106 | 100 | - | - | - | - | 正常
18 | 中海油惠州石化有限公司 | 芳烃联合（1）排气筒 | 7720979 | 89.363 | 49.124 | 100 | - | - | - | - | 正常
18 | 中海油惠州石化有限公司 | 芳烃联合（2）排气筒 | 1438990.125 | 16.655 | 40.75 | 100 | - | - | - | - | 正常
18 | 中海油惠州石化有限公司 | 芳烃联合2排气筒 | 2363340.5 | 27.354 | 28.894 | 100 | - | - | - | - | 正常
18 | 中海油惠州石化有限公司 | 焦化（1）排气筒 | 1091079.875 | 12.628 | 59.476 | 100 | - | - | - | - | 正常
18 | 中海油惠州石化有限公司 | 焦化（2）排气筒 | 1609420.75 | 18.628 | 64.475 | 100 | - | - | - | - | 正常
18 | 中海油惠州石化有限公司 | 催化裂化（1）排气筒 | 3884970.5 | 161873.766 | 57.806 | 100 | 1.144 | 50 | 10.093 | 30 | 正常
18 | 中海油惠州石化有限公司 | 煅烧焦烟囱 | - | - | - | - | - | - | 0 | 10 | 停机
18 | 中海油惠州石化有限公司 | 常减压（1）烟囱 | 3765761.75 | 43.706 | 31.13 | 100 | - | - | - | - | 正常
18 | 中海油惠州石化有限公司 | 3#燃油燃气锅炉烟道 | 1861660.25 | 21.547 | 41.142 | 100 | 9.257 | 50 | 1.3 | 20 | 正常
18 | 中海油惠州石化有限公司 | 航煤加氢129排气筒 | 497758.125 | 5.761 | 30.464 | 100 | - | - | - | - | 正常
18 | 中海油惠州石化有限公司 | 硫磺（II）134排气筒 | 2199004.75 | 25.451 | - | - | 42.002 | 100 | - | - | 正常
18 | 中海油惠州石化有限公司 | 催化裂化（II）123排气筒 | 12672262 | 146.67 | 53.696 | 100 | 7.525 | 50 | 7.417 | 30 | 正常
18 | 中海油惠州石化有限公司 | 渣油加氢133排气筒 | 511240.625 | 5.917 | 33.298 | 100 | - | - | - | - | 正常
18 | 中海油惠州石化有限公司 | 常减压（II）121排气筒 | 3360036.5 | 38.889 | 31.211 | 100 | 14.71 | 50 | 0.578 | 20 | 正常
18 | 中海油惠州石化有限公司 | 重整（II）127排气筒 | 3406850.75 | 39.431 | 62.904 | 100 | 2.644 | 50 | 1.159 | 20 | 正常
18 | 中海油惠州石化有限公司 | 煤制氢硫磺排气筒 | 339953.094 | 3.935 | - | - | 2.534 | 100 | - | - | 正常
18 | 中海油惠州石化有限公司 | 煤制氢蒸汽过热炉排气筒 | 29019.924 | 0.336 | 20.542 | 100 | - | - | - | - | 停机
18 | 中海油惠州石化有限公司 | 燃气轮机排气筒 | 555573.875 | 6.43 | 9.022 | 50 | 0.513 | 35 | 1.036 | 5 | 停机
18 | 中海油惠州石化有限公司 | 高压加氢裂化装置（II）加热炉排气 | 1114603.875 | 12.945 | 36.849 | 100 | 1.047 | 50 | 0.199 | 20 | 正常
18 | 中海油惠州石化有限公司 | 丙烯酸及酯废水焚烧炉排气筒 | 254005.344 | 2.94 | 70.11 | 300 | 1.117 | 100 | 3.283 | 30 | 正常
18 | 中海油惠州石化有限公司 | 重整（Ⅲ）排气筒 | 5146335 | 59.564 | 29.048 | 100 | 0.541 | 50 | 0.075 | 20 | 正常
18 | 中海油惠州石化有限公司 | 芳烃联合（Ⅱ）排气筒 | 7757131 | 89.782 | 51.856 | 100 | 0.783 | 50 | 0.057 | 20 | 正常
19 | 中海壳牌石油化工有限公司 | UT1装置燃油锅炉F-8105/06/07/08排气筒 | 10552063 | 122.13 | 83.07 | 200 | 40.58 | 200 | 8.99 | 30 | 正常
19 | 中海壳牌石油化工有限公司 | UT2装置辅助蒸汽锅炉B-401A排气筒 | 2790420 | 32.29 | 152.19 | 200 | 76.38 | 200 | 3.63 | 30 | 正常
19 | 中海壳牌石油化工有限公司 | UT2装置辅助蒸汽锅炉B-401C-1#排气筒 | 1422000 | 16.45 | 9.8 | 200 | 8.11 | 200 | 13.1 | 30 | 正常
19 | 中海壳牌石油化工有限公司 | UT2装置辅助蒸汽锅炉B-401C-2#排气筒 | 1678950 | 19.43 | 88 | 200 | 23.71 | 200 | 6.52 | 30 | 正常
19 | 中海壳牌石油化工有限公司 | UT2装置辅助蒸汽锅炉B-401D排气筒 | 3278312.75 | 37.94 | 49.65 | 100 | 15.31 | 35 | 1.1 | 5 | 正常
19 | 中海壳牌石油化工有限公司 | SMPO2装置废液焚烧炉A-9302排气筒 | 1600571 | 18.52 | 94.43 | 300 | 2.11 | 100 | 3.69 | 30 | 正常
19 | 中海壳牌石油化工有限公司 | UT1装置固废焚烧炉F-9401排气筒 | 1207.8 | 0.01 | 1798.11 | 300 | 465.97 | 100 | 11507.35 | 30 | 停机
19 | 中海壳牌石油化工有限公司 | UT1装置污水处理场废气处理设施A-9230排气筒 | 826626 | 9.57 | - | - | - | - | - | - | 正常
19 | 中海壳牌石油化工有限公司 | UT1装置废液焚烧炉A-9301排气筒 | 3276691.5 | 37.92 | 88.97 | 300 | 1.85 | 200 | 1.95 | 30 | 正常
19 | 中海壳牌石油化工有限公司 | LOP2装置裂解炉F-190排气筒 | 1803905.62 | 20.87 | 53.57 | 100 | - | - | - | - | 正常
19 | 中海壳牌石油化工有限公司 | UT1装置燃气轮机GT-8161排气筒 | 0 | 0 | 109.18 | 120 | 43.74 | 100 | 30.71 | 10 | 停机
19 | 中海壳牌石油化工有限公司 | SMPO1装置热油炉F-5301A/B/C排气筒 | 7014804 | 81.19 | 58.96 | 100 | 0 | 50 | 3.48 | 20 | 正常
19 | 中海壳牌石油化工有限公司 | UT2装置燃气轮机GT-201排气筒 | 20706800 | 239.66 | 32.04 | 50 | - | - | - | - | 正常
19 | 中海壳牌石油化工有限公司 | POD2装置废液焚烧炉A-2962排气筒 | 140537.81 | 1.63 | 70.25 | 300 | 0.01 | 100 | 1.09 | 30 | 正常
19 | 中海壳牌石油化工有限公司 | SMPO2装置热油炉F-5301A/B/C排气筒 | 6796050 | 78.65 | 37.69 | 100 | 0 | 50 | 3.79 | 20 | 正常
19 | 中海壳牌石油化工有限公司 | LOP1装置裂解炉F-1100排气筒 | 1274195.62 | 14.75 | 71.72 | 100 | - | - | - | - | 正常
19 | 中海壳牌石油化工有限公司 | UT2装置辅助蒸汽锅炉B-401B-1#排气筒 | 1126290 | 13.03 | 21.82 | 200 | 65.62 | 200 | 3.44 | 30 | 正常
19 | 中海壳牌石油化工有限公司 | UT2装置辅助蒸汽锅炉B-401B-2#排气筒 | 1159240 | 13.41 | 59.29 | 200 | 70.22 | 200 | 2.37 | 30 | 正常
20 | 光大环保能源（龙门）有限公司 | 一号废气排放口 | 1704281.25 | 19.73 | 86.886 | 200 | 43.799 | 50 | 6.777 | 10 | 正常
20 | 光大环保能源（龙门）有限公司 | 二号废气排放口 | 1562817.25 | 18.09 | 128.634 | 200 | 43.859 | 50 | 4.534 | 10 | 正常
21 | 惠州绿色动力再生能源有限公司 | 焚烧废气排放口3# | 3164414 | 36.63 | 75.477 | 80 | 24.022 | 30 | 0.776 | 8 | 正常
21 | 惠州绿色动力再生能源有限公司 | 焚烧废气排放口4# | 3043277 | 35.22 | 253.954 | 80 | 0.138 | 30 | 27.074 | 8 | 停机
21 | 惠州绿色动力再生能源有限公司 | 焚烧废气排放口1# | 2956224.5 | 34.21 | 76.14 | 80 | 17.544 | 30 | 0.867 | 8 | 正常
21 | 惠州绿色动力再生能源有限公司 | 焚烧废气排放口2# | 2907014.25 | 33.65 | 77.386 | 80 | 14.761 | 30 | 2.975 | 8 | 正常
22 | 三菱化学化工原料（惠州）有限公司 | 废气排放口 | 3316064.25 | 38.38 | 20.42 | 100 | 0.905 | 50 | 3.225 | 20 | 正常
23 | 惠州李长荣橡胶有限公司 | RTO | 2488852.75 | 29.357 | 1.4915 | 100 | 0.5814 | 50 | 6.7092 | 20 | 正常
24 | 惠州绿色动力环保有限公司 | 焚烧废气排放口#1 | 886786.438 | 10.264 | 7.448 | 250 | 15.248 | 80 | 63.852 | 10 | 停机
24 | 惠州绿色动力环保有限公司 | 焚烧废气排放口#2 | 2219682.5 | 25.691 | 76.203 | 250 | 23.154 | 80 | 0.421 | 10 | 正常
24 | 惠州绿色动力环保有限公司 | 焚烧废气排放口#3 | 1788115.125 | 20.696 | 73.589 | 250 | 22.098 | 80 | 2.341 | 10 | 正常
25 | 国能（惠州）热电有限责任公司 | 1、2号机组烟囱排放口 | 44658296 | 516.878 | 36.938 | 100 | 26.974 | 50 | 0.627 | 20 | 正常
25 | 国能（惠州）热电有限责任公司 | 3号机组烟囱排放口 | 1666783.75 | 19.677 | 1.859 | 50 | - | - | - | - | 停机
25 | 国能（惠州）热电有限责任公司 | 4号机组烟囱排放口 | 808699.688 | 9.518 | 813.472 | 50 | - | - | - | - | 停机
26 | 华润水泥（惠州）有限公司 | 总排放口 | 8065923.75 | 106.692 | 239.481 | 320 | 0.701 | 100 | 13.162 | 20 | 正常
26 | 华润水泥（惠州）有限公司 | 窑头 | 5371131.213 | 62.166 | - | - | - | - | 4.4858 | 20 | 正常