## Sheet1
监测日期：2025-06-23
序号 | 企业名称 | 监控点名称 | 烟气量(M3) | 烟气流量（M3/s） | 氮氧化物(mg/M3) |  | 二氧化硫(mg/M3) |  | 烟尘(mg/M3) |  | 生产状态
[5 empty] | 浓度 | 限值 | 浓度 | 限值 | 浓度 | 限值
1 | 惠州市光大水泥企业有限公司光华水泥厂 | A线窑尾 | 12556736 | 145.333 | 100.098 | 320 | 25.63 | 100 | 1.128 | 20 | 正常
1 | 惠州市光大水泥企业有限公司光华水泥厂 | B线窑尾 | 1626161.625 | 18.821 | 2.722 | 320 | 0.534 | 100 | 0.74 | 20 | 停机
1 | 惠州市光大水泥企业有限公司光华水泥厂 | A线窑头烟囱 | 7612120 | 88.103 | - | - | - | - | 3.191 | 20 | 正常
1 | 惠州市光大水泥企业有限公司光华水泥厂 | B线窑头烟囱 | 314273.312 | 3.637 | - | - | - | - | 0 | 20 | 停机
2 | 广东展宏钢铁有限公司 | 电炉废气排放口 | 2357910.25 | 98246.258 | - | - | - | - | 0.184 | 15 | 正常
2 | 广东展宏钢铁有限公司 | 电炉废气排放口#2 | 1365369.25 | 15.803 | - | - | - | - | 0.984 | 15 | 正常
3 | 惠州固力水泥集团有限公司博罗分公司 | 排放口（窑头） | 436538.906 | 5.052 | - | - | - | - | 0 | 20 | 停机
3 | 惠州固力水泥集团有限公司博罗分公司 | 总排放口（窑尾） | 293989.594 | 3.403 | 3.397 | 320 | 2.569 | 100 | 0 | 20 | 停机
4 | 惠州东江威立雅环境服务有限公司 | 焚烧炉废气排放口 | 695343.25 | 8.048 | 164.775 | 300 | 15.557 | 100 | 2.1 | 30 | 正常
5 | 惠州福和纸业有限公司 | 锅炉废气排放口1# | 1336867.2 | 15.473 | 1.21 | 200 | 5.69 | 200 | 0.68 | 30 | 正常
5 | 惠州福和纸业有限公司 | 锅炉废气排放口2# | 1728 | 0.02 | 0.44 | 150 | - | - | - | - | 停机
6 | 惠州市光大水泥企业有限公司 | A线旋窑窑尾处理后排口 | 11270361 | 130.444 | 197.153 | 320 | 43.38 | 100 | 0.465 | 20 | 正常
6 | 惠州市光大水泥企业有限公司 | B线旋窑窑尾处理后排口 | 578820.062 | 6.699 | 0.482 | 320 | 0 | 100 | 1.036 | 20 | 停机
6 | 惠州市光大水泥企业有限公司 | A线窑头烟窗 | 9140737 | 105.796 | - | - | - | - | 1.45 | 20 | 正常
6 | 惠州市光大水泥企业有限公司 | B线窑头烟窗 | 0 | 0 | - | - | - | - | 0 | 20 | 停机
7 | 惠州广惠能源有限公司 | 焚烧炉烟气排放口3# | 3463648 | 40.863 | 80.378 | 200 | 21.126 | 50 | 6.889 | 10 | 正常
7 | 惠州广惠能源有限公司 | 焚烧炉烟气排放口2# | 3030985.75 | 35.853 | 82.167 | 200 | 6.336 | 50 | 4.7 | 10 | 正常
7 | 惠州广惠能源有限公司 | 焚烧炉烟气排放口1# | 2979196 | 36.313 | 102.042 | 200 | 36.026 | 50 | 6.103 | 10 | 正常
8 | 光大环保能源（博罗）有限公司 | 3# | 1084689 | 12.55 | 105.757 | 200 | 5.63 | 35 | 5.123 | 10 | 正常
8 | 光大环保能源（博罗）有限公司 | 1# | 924740.25 | 10.7 | 107.746 | 200 | 11.034 | 35 | 4.661 | 10 | 正常
8 | 光大环保能源（博罗）有限公司 | 2# | 1095267.63 | 12.68 | 109.249 | 200 | 10.098 | 35 | 1.516 | 10 | 正常
8 | 光大环保能源（博罗）有限公司 | 4# | 2962492 | 35.78 | 110.559 | 200 | 15.688 | 35 | 0.706 | 10 | 正常
9 | 光大环保能源（惠东）有限公司 | #3烟囱 | 1940397 | 22.458 | 165.562 | 200 | 33.31 | 50 | 4.383 | 10 | 正常
9 | 光大环保能源（惠东）有限公司 | #1烟囱 | 1188578.75 | 13.757 | 163.286 | 200 | 9.004 | 50 | 6.59 | 10 | 正常
9 | 光大环保能源（惠东）有限公司 | #2烟囱 | 1491930.75 | 17.268 | 163.083 | 200 | 17.728 | 50 | 7.383 | 10 | 正常
10 | 惠州市瑞能热力有限公司 | FQ-00622锅炉废气排放口 | 1924378.56 | 22.273 | 20.72 | 200 | 0.37 | 35 | 1.4 | 10 | 正常
10 | 惠州市瑞能热力有限公司 | 锅炉废气排放口2# | 10368 | 0.12 | 19.76 | 150 | - | - | - | - | 停机
11 | 惠州深能源丰达电力有限公司 | 1号机废气排放口 | 16654172 | 192.757 | 44.841 | 50 | 0.628 | 35 | 2.544 | 5 | 正常
11 | 惠州深能源丰达电力有限公司 | 2号机废气排放口 | 0 | 0 | 0 | 50 | 0 | 35 | 0 | 5 | 停机
11 | 惠州深能源丰达电力有限公司 | 5号机组废气排放口 | 14143074.699 | 170.053 | 25.465 | 50 | 0.581 | 35 | 1.12 | 5 | 正常
11 | 惠州深能源丰达电力有限公司 | 6号机组废气排放口 | 13617074.316 | 169.498 | 23.689 | 50 | 0.234 | 35 | 1.414 | 5 | 正常
11 | 惠州深能源丰达电力有限公司 | 1号启动锅炉废气排放口 | 5045.576 | 0.06 | 612.031 | 50 | 0 | 35 | 52.871 | 10 | 停机
11 | 惠州深能源丰达电力有限公司 | 2号启动锅炉废气排放口 | 124962.068 | 1.542 | 35.403 | 50 | 0.161 | 35 | 0.554 | 10 | 正常
12 | 广东惠州天然气发电有限公司 | 2号发电机组烟囱 | 38350385.28 | 1597932.72 | 21.335 | 50 | - | - | - | - | 正常
12 | 广东惠州天然气发电有限公司 | 1号发电机组烟囱 | 18243230.4 | 211.148 | 25.243 | 50 | - | - | - | - | 正常
12 | 广东惠州天然气发电有限公司 | 3号发电机组烟囱 | 19533769.92 | 226.085 | 45.761 | 50 | - | - | - | - | 正常
12 | 广东惠州天然气发电有限公司 | 4号发电机组烟囱 | -94055.04 | -1.089 | 0 | 50 | - | - | - | - | 停机
12 | 广东惠州天然气发电有限公司 | 5号发电机组烟囱 | -679069.44 | -7.86 | 525.733 | 50 | - | - | - | - | 停机
12 | 广东惠州天然气发电有限公司 | 6号发电机组烟囱 | 44610644.16 | 516.327 | 19.881 | 50 | - | - | - | - | 正常
13 | 宝武镁业（惠州）有限公司 | 工业窑炉燃烧废气排放口 | 154656 | 1.79 | 42.22 | - | 2.13 | - | 2.81 | 200 | 正常
14 | 惠州塔牌水泥有限公司 | 二线窑尾 | 1125.384 | 0.034 | 33.994 | 320 | 21.915 | 100 | 1.3 | 20 | 正常
14 | 惠州塔牌水泥有限公司 | 一线窑头 | 4216951 | 48.807 | - | - | - | - | 8.628 | 20 | 正常
14 | 惠州塔牌水泥有限公司 | 一线窑尾 | 10261466 | 118.767 | 27.786 | 320 | 31.003 | 100 | 1.537 | 20 | 正常
14 | 惠州塔牌水泥有限公司 | 二线窑头 | 6546023 | 75.764 | - | - | - | - | 0 | 20 | 正常
15 | 南亚塑胶工业(惠州)有限公司 | 1#锅炉烟气排放口（A1） | 417398.4 | 4.831 | 318.62 | 50 | 434.41 | 35 | 92.79 | 10 | 正常
15 | 南亚塑胶工业(惠州)有限公司 | 7#有机废气排放口（B7） | 255171.156 | 2.953 | - | - | - | - | 2.102 | 10 | 正常
15 | 南亚塑胶工业(惠州)有限公司 | 15#有机废气排放口（B15） | 14474.854 | 0.168 | - | - | - | - | 1.052 | 10 | 正常
15 | 南亚塑胶工业(惠州)有限公司 | 3#粉尘排放口（C3） | 53505.98 | 0.619 | - | - | - | - | 1.243 | 10 | 正常
15 | 南亚塑胶工业(惠州)有限公司 | 2#锅炉烟气排放口（A2） | 252817.934 | 10534.081 | 22.25 | 150 | - | - | - | - | 正常
16 | 广东惠州平海发电厂有限公司 | 1号锅炉废气排放口 | 45909542.47 | 542.931 | 34.842 | 100 | 20.208 | 50 | 2.177 | 20 | 正常
16 | 广东惠州平海发电厂有限公司 | 2号锅炉废气排放口 | 50389194.887 | 594.995 | 37.284 | 100 | 23.308 | 50 | 4.056 | 20 | 正常
17 | 旭硝子显示玻璃（惠州）有限公司 | 四期炉窑废气排放口 | 405688.125 | 4.695 | 254.574 | 550 | 6.634 | 280 | 0.549 | 30 | 正常
17 | 旭硝子显示玻璃（惠州）有限公司 | 一期熔窑废气排放口 | 460680.781 | 5.332 | 244.264 | 550 | 1.964 | 400 | 0.272 | 30 | 正常
17 | 旭硝子显示玻璃（惠州）有限公司 | 三期熔窑废气排放口 | 525580.062 | 6.083 | 213.843 | 550 | 1.85 | 400 | 0.548 | 30 | 正常
17 | 旭硝子显示玻璃（惠州）有限公司 | 二期熔窑废气排放口 | 454960.094 | 5.266 | 222.81 | 550 | 0.529 | 400 | 0.749 | 30 | 正常
18 | 中海油惠州石化有限公司 | 燃油燃气锅炉烟囱 | 779008.375 | 9.016 | 124.369 | 200 | 4.926 | 200 | 1.499 | 30 | 正常
18 | 中海油惠州石化有限公司 | 燃油燃气锅炉烟囱 2 | 782517.938 | 9.057 | 94.363 | 200 | 5.216 | 200 | 8.384 | 30 | 正常
18 | 中海油惠州石化有限公司 | 硫磺（1）排气筒 | 127552.078 | 1.476 | 12.829 | - | 29.358 | 100 | - | - | 正常
18 | 中海油惠州石化有限公司 | 蜡油加裂排气筒 | 1386973.125 | 16.053 | 48.328 | 100 | - | - | - | - | 正常
18 | 中海油惠州石化有限公司 | 煤柴油加裂排气筒 | 883046.125 | 10.22 | 37.519 | 100 | - | - | - | - | 正常
18 | 中海油惠州石化有限公司 | 制氢（1）排气筒 | 3919587.25 | 45.366 | 64.311 | 100 | - | - | - | - | 正常
18 | 中海油惠州石化有限公司 | 制氢（2）排气筒 | 4048445.5 | 46.857 | 61.334 | 100 | - | - | - | - | 正常
18 | 中海油惠州石化有限公司 | 重整（I）排气筒 | 3936143 | 45.557 | 63.014 | 100 | - | - | - | - | 正常
18 | 中海油惠州石化有限公司 | 芳烃联合（1）排气筒 | 7355486.5 | 85.133 | 47.936 | 100 | - | - | - | - | 正常
18 | 中海油惠州石化有限公司 | 芳烃联合（2）排气筒 | 1437527.375 | 16.638 | 40.749 | 100 | - | - | - | - | 正常
18 | 中海油惠州石化有限公司 | 芳烃联合2排气筒 | 2385910.5 | 27.615 | 29.27 | 100 | - | - | - | - | 正常
18 | 中海油惠州石化有限公司 | 焦化（1）排气筒 | 1089822.125 | 12.614 | 58.502 | 100 | - | - | - | - | 正常
18 | 中海油惠州石化有限公司 | 焦化（2）排气筒 | 1599456.125 | 18.512 | 63.602 | 100 | - | - | - | - | 正常
18 | 中海油惠州石化有限公司 | 催化裂化（1）排气筒 | 3897774.25 | 162407.25 | 55.936 | 100 | 1.498 | 50 | 10.449 | 30 | 正常
18 | 中海油惠州石化有限公司 | 煅烧焦烟囱 | - | - | - | - | - | - | 0 | 10 | 停机
18 | 中海油惠州石化有限公司 | 常减压（1）烟囱 | 3792585.5 | 43.896 | 31.138 | 100 | - | - | - | - | 正常
18 | 中海油惠州石化有限公司 | 3#燃油燃气锅炉烟道 | 1909535.25 | 22.101 | 41.138 | 100 | 9.348 | 50 | 1.097 | 20 | 正常
18 | 中海油惠州石化有限公司 | 航煤加氢129排气筒 | 491792.844 | 5.692 | 30.74 | 100 | - | - | - | - | 正常
18 | 中海油惠州石化有限公司 | 硫磺（II）134排气筒 | 2176515.25 | 25.191 | - | - | 43.1 | 100 | - | - | 正常
18 | 中海油惠州石化有限公司 | 催化裂化（II）123排气筒 | 12649778 | 146.518 | 51.334 | 100 | 6.881 | 50 | 6.983 | 30 | 正常
18 | 中海油惠州石化有限公司 | 渣油加氢133排气筒 | 418139.969 | 4.84 | 30.304 | 100 | - | - | - | - | 正常
18 | 中海油惠州石化有限公司 | 常减压（II）121排气筒 | 3333503.25 | 38.582 | 32.243 | 100 | 14.658 | 50 | 0.564 | 20 | 正常
18 | 中海油惠州石化有限公司 | 重整（II）127排气筒 | 3438092.75 | 39.793 | 63.74 | 100 | 2.482 | 50 | 1.151 | 20 | 正常
18 | 中海油惠州石化有限公司 | 煤制氢硫磺排气筒 | 342998.594 | 3.97 | - | - | 2.413 | 100 | - | - | 正常
18 | 中海油惠州石化有限公司 | 煤制氢蒸汽过热炉排气筒 | 22027.822 | 0.255 | 20.458 | 100 | - | - | - | - | 停机
18 | 中海油惠州石化有限公司 | 燃气轮机排气筒 | 628692.375 | 7.276 | 7.695 | 50 | 0.694 | 35 | 0.738 | 5 | 停机
18 | 中海油惠州石化有限公司 | 高压加氢裂化装置（II）加热炉排气 | 1128053 | 13.083 | 35.21 | 100 | 1.027 | 50 | 0.207 | 20 | 正常
18 | 中海油惠州石化有限公司 | 丙烯酸及酯废水焚烧炉排气筒 | 439968.125 | 5.12 | 67.864 | 300 | 1.062 | 100 | 3.076 | 30 | 正常
18 | 中海油惠州石化有限公司 | 重整（Ⅲ）排气筒 | 5128156 | 59.354 | 29.101 | 100 | 0.546 | 50 | 0.077 | 20 | 正常
18 | 中海油惠州石化有限公司 | 芳烃联合（Ⅱ）排气筒 | 7739645 | 89.579 | 51.859 | 100 | 0.797 | 50 | 0.063 | 20 | 正常
19 | 中海壳牌石油化工有限公司 | UT1装置燃油锅炉F-8105/06/07/08排气筒 | 10883415 | 125.97 | 85.76 | 200 | 44.66 | 200 | 8.93 | 30 | 正常
19 | 中海壳牌石油化工有限公司 | UT2装置辅助蒸汽锅炉B-401A排气筒 | 2670570 | 30.9 | 158.16 | 200 | 65.57 | 200 | 3.54 | 30 | 正常
19 | 中海壳牌石油化工有限公司 | UT2装置辅助蒸汽锅炉B-401C-1#排气筒 | 930501 | 10.76 | 13.17 | 200 | 10.37 | 200 | 13.14 | 30 | 正常
19 | 中海壳牌石油化工有限公司 | UT2装置辅助蒸汽锅炉B-401C-2#排气筒 | 1686810 | 19.52 | 89.42 | 200 | 22.88 | 200 | 6.55 | 30 | 正常
19 | 中海壳牌石油化工有限公司 | UT2装置辅助蒸汽锅炉B-401D排气筒 | 3313293.75 | 38.34 | 49.66 | 100 | 14.53 | 35 | 1.12 | 5 | 正常
19 | 中海壳牌石油化工有限公司 | SMPO2装置废液焚烧炉A-9302排气筒 | 1564731.5 | 18.11 | 95.32 | 300 | 1.9 | 100 | 3.69 | 30 | 正常
19 | 中海壳牌石油化工有限公司 | UT1装置固废焚烧炉F-9401排气筒 | 1213.7 | 0.01 | 1463.55 | 300 | 398.63 | 100 | 9426.95 | 30 | 停机
19 | 中海壳牌石油化工有限公司 | UT1装置污水处理场废气处理设施A-9230排气筒 | 814813.94 | 9.43 | - | - | - | - | - | - | 正常
19 | 中海壳牌石油化工有限公司 | UT1装置废液焚烧炉A-9301排气筒 | 3282576.5 | 37.99 | 88.91 | 300 | 1.9 | 200 | 1.94 | 30 | 正常
19 | 中海壳牌石油化工有限公司 | LOP2装置裂解炉F-190排气筒 | 1835376.5 | 21.24 | 50.73 | 100 | - | - | - | - | 正常
19 | 中海壳牌石油化工有限公司 | UT1装置燃气轮机GT-8161排气筒 | 0 | 0 | 104.62 | 120 | 42.79 | 100 | 28.73 | 10 | 停机
19 | 中海壳牌石油化工有限公司 | SMPO1装置热油炉F-5301A/B/C排气筒 | 7022110 | 81.22 | 58.88 | 100 | 0 | 50 | 3.3 | 20 | 正常
19 | 中海壳牌石油化工有限公司 | UT2装置燃气轮机GT-201排气筒 | 20631900 | 238.79 | 40.13 | 50 | - | - | - | - | 正常
19 | 中海壳牌石油化工有限公司 | POD2装置废液焚烧炉A-2962排气筒 | 127029.5 | 1.47 | 41.32 | 300 | 0.05 | 100 | 1.12 | 30 | 正常
19 | 中海壳牌石油化工有限公司 | SMPO2装置热油炉F-5301A/B/C排气筒 | 6547020 | 75.77 | 37.3 | 100 | 0 | 50 | 3.18 | 20 | 正常
19 | 中海壳牌石油化工有限公司 | LOP1装置裂解炉F-1100排气筒 | 1231177.88 | 14.25 | 70.44 | 100 | - | - | - | - | 正常
19 | 中海壳牌石油化工有限公司 | UT2装置辅助蒸汽锅炉B-401B-1#排气筒 | 1311170 | 15.17 | 22.75 | 200 | 56.35 | 200 | 2.77 | 30 | 正常
19 | 中海壳牌石油化工有限公司 | UT2装置辅助蒸汽锅炉B-401B-2#排气筒 | 1281240 | 14.82 | 71.01 | 200 | 63.74 | 200 | 1.78 | 30 | 正常
20 | 光大环保能源（龙门）有限公司 | 一号废气排放口 | 1744890.5 | 20.19 | 99.85 | 200 | 41.248 | 50 | 6.541 | 10 | 正常
20 | 光大环保能源（龙门）有限公司 | 二号废气排放口 | 1564377.38 | 18.11 | 125.004 | 200 | 33.701 | 50 | 5.181 | 10 | 正常
21 | 惠州绿色动力再生能源有限公司 | 焚烧废气排放口3# | 3165352.25 | 36.64 | 74.988 | 80 | 23.664 | 30 | 0.746 | 8 | 正常
21 | 惠州绿色动力再生能源有限公司 | 焚烧废气排放口4# | 2567756.5 | 29.72 | 169.574 | 80 | 0.047 | 30 | 30.072 | 8 | 停机
21 | 惠州绿色动力再生能源有限公司 | 焚烧废气排放口1# | 2899777.5 | 33.56 | 76.944 | 80 | 26.038 | 30 | 0.984 | 8 | 正常
21 | 惠州绿色动力再生能源有限公司 | 焚烧废气排放口2# | 2958833.25 | 34.25 | 77.02 | 80 | 14.796 | 30 | 3.449 | 8 | 正常
22 | 三菱化学化工原料（惠州）有限公司 | 废气排放口 | 3348328.75 | 38.754 | 20.189 | 100 | 0.897 | 50 | 3.1 | 20 | 正常
23 | 惠州李长荣橡胶有限公司 | RTO | 2255593 | 26.604 | 1.95 | 100 | 0.565 | 50 | 7.671 | 20 | 正常
24 | 惠州绿色动力环保有限公司 | 焚烧废气排放口#1 | 750480.938 | 8.686 | 7.047 | 250 | 14.148 | 80 | 61.344 | 10 | 停机
24 | 惠州绿色动力环保有限公司 | 焚烧废气排放口#2 | 2219795.5 | 25.692 | 76.797 | 250 | 21.65 | 80 | 0.403 | 10 | 正常
24 | 惠州绿色动力环保有限公司 | 焚烧废气排放口#3 | 1785163.625 | 20.662 | 75.266 | 250 | 21.347 | 80 | 2.378 | 10 | 正常
25 | 国能（惠州）热电有限责任公司 | 1、2号机组烟囱排放口 | 44715008 | 517.535 | 36.052 | 100 | 27.118 | 50 | 0.703 | 20 | 正常
25 | 国能（惠州）热电有限责任公司 | 3号机组烟囱排放口 | 21488094 | 264.668 | 14.021 | 50 | - | - | - | - | 正常
25 | 国能（惠州）热电有限责任公司 | 4号机组烟囱排放口 | 16501395 | 194.483 | 178.326 | 50 | - | - | - | - | 正常
26 | 华润水泥（惠州）有限公司 | 总排放口 | 8728109.3 | 105.412 | 236.582 | 320 | 2.837 | 100 | 11.224 | 20 | 正常
26 | 华润水泥（惠州）有限公司 | 窑头 | 5318296.342 | 61.554 | - | - | - | - | 4.787 | 20 | 正常