## Sheet1
监测日期：2025-06-24
序号 | 企业名称 | 监控点名称 | 烟气量(M3) | 烟气流量（M3/s） | 氮氧化物(mg/M3) |  | 二氧化硫(mg/M3) |  | 烟尘(mg/M3) |  | 生产状态
[5 empty] | 浓度 | 限值 | 浓度 | 限值 | 浓度 | 限值
1 | 惠州市光大水泥企业有限公司光华水泥厂 | A线窑尾 | 12226029 | 141.505 | 103.577 | 320 | 28.792 | 100 | 1.599 | 20 | 正常
1 | 惠州市光大水泥企业有限公司光华水泥厂 | B线窑尾 | 1280905.875 | 14.825 | 2.263 | 320 | 0.482 | 100 | 0.65 | 20 | 停机
1 | 惠州市光大水泥企业有限公司光华水泥厂 | A线窑头烟囱 | 7782235 | 90.072 | - | - | - | - | 3.256 | 20 | 正常
1 | 惠州市光大水泥企业有限公司光华水泥厂 | B线窑头烟囱 | 275300.812 | 3.186 | - | - | - | - | 0 | 20 | 停机
2 | 广东展宏钢铁有限公司 | 电炉废气排放口 | 2107293 | 87803.883 | - | - | - | - | 0.084 | 15 | 停机
2 | 广东展宏钢铁有限公司 | 电炉废气排放口#2 | 8258381 | 95.583 | - | - | - | - | 0.868 | 15 | 停机
3 | 惠州固力水泥集团有限公司博罗分公司 | 排放口（窑头） | 759363.062 | 8.789 | - | - | - | - | 0 | 20 | 停机
3 | 惠州固力水泥集团有限公司博罗分公司 | 总排放口（窑尾） | 362339.906 | 4.376 | 3.592 | 320 | 2.666 | 100 | 0 | 20 | 停机
4 | 惠州东江威立雅环境服务有限公司 | 焚烧炉废气排放口 | 696265.812 | 8.059 | 162.947 | 300 | 15.513 | 100 | 2.136 | 30 | 正常
5 | 惠州福和纸业有限公司 | 锅炉废气排放口1# | 1351434.24 | 15.642 | 0.59 | 200 | 9.75 | 200 | 1.54 | 30 | 正常
5 | 惠州福和纸业有限公司 | 锅炉废气排放口2# | 864 | 0.01 | 0.45 | 150 | - | - | - | - | 停机
6 | 惠州市光大水泥企业有限公司 | A线旋窑窑尾处理后排口 | 11301224 | 130.801 | 194.996 | 320 | 44.822 | 100 | 0.387 | 20 | 正常
6 | 惠州市光大水泥企业有限公司 | B线旋窑窑尾处理后排口 | 750278.812 | 8.684 | 0.472 | 320 | 0 | 100 | 1.256 | 20 | 停机
6 | 惠州市光大水泥企业有限公司 | A线窑头烟窗 | 9230671 | 106.836 | - | - | - | - | 1.428 | 20 | 正常
6 | 惠州市光大水泥企业有限公司 | B线窑头烟窗 | 0 | 0 | - | - | - | - | 0 | 20 | 停机
7 | 惠州广惠能源有限公司 | 焚烧炉烟气排放口3# | 3449111.25 | 40.192 | 81.385 | 200 | 23.03 | 50 | 6.856 | 10 | 正常
7 | 惠州广惠能源有限公司 | 焚烧炉烟气排放口2# | 3092387 | 36.18 | 81.651 | 200 | 7.672 | 50 | 4.771 | 10 | 正常
7 | 惠州广惠能源有限公司 | 焚烧炉烟气排放口1# | 3122874.5 | 36.406 | 101.858 | 200 | 36.566 | 50 | 6.187 | 10 | 正常
8 | 光大环保能源（博罗）有限公司 | 3# | 1057879.63 | 12.24 | 109.626 | 200 | 5.54 | 35 | 5.064 | 10 | 正常
8 | 光大环保能源（博罗）有限公司 | 1# | 882413 | 10.66 | 111.699 | 200 | 9.759 | 35 | 4.881 | 10 | 正常
8 | 光大环保能源（博罗）有限公司 | 2# | 1110377.75 | 12.85 | 110.723 | 200 | 4.871 | 35 | 1.576 | 10 | 正常
8 | 光大环保能源（博罗）有限公司 | 4# | 3045422.25 | 35.25 | 110.865 | 200 | 17.346 | 35 | 0.627 | 10 | 正常
9 | 光大环保能源（惠东）有限公司 | #3烟囱 | 1939941.125 | 22.453 | 166.817 | 200 | 37.291 | 50 | 5.113 | 10 | 正常
9 | 光大环保能源（惠东）有限公司 | #1烟囱 | 985549.812 | 11.407 | 152.032 | 200 | 14.455 | 50 | 7.845 | 10 | 正常
9 | 光大环保能源（惠东）有限公司 | #2烟囱 | 1510147.125 | 17.479 | 160.098 | 200 | 16.644 | 50 | 7.706 | 10 | 正常
10 | 惠州市瑞能热力有限公司 | FQ-00622锅炉废气排放口 | 1963301.76 | 22.723 | 15.58 | 200 | 0.38 | 35 | 1.45 | 10 | 正常
10 | 惠州市瑞能热力有限公司 | 锅炉废气排放口2# | 19872 | 0.23 | 21.61 | 150 | - | - | - | - | 停机
11 | 惠州深能源丰达电力有限公司 | 1号机废气排放口 | 1762554.625 | 20.4 | 4.622 | 50 | 0 | 35 | 4.403 | 5 | 停机
11 | 惠州深能源丰达电力有限公司 | 2号机废气排放口 | 0 | 0 | 0 | 50 | 0 | 35 | 0 | 5 | 停机
11 | 惠州深能源丰达电力有限公司 | 5号机组废气排放口 | 15384320.821 | 180.749 | 27.211 | 50 | 0.116 | 35 | 1.131 | 5 | 正常
11 | 惠州深能源丰达电力有限公司 | 6号机组废气排放口 | 14172012.453 | 170.005 | 27.431 | 50 | 0.157 | 35 | 1.32 | 5 | 正常
11 | 惠州深能源丰达电力有限公司 | 1号启动锅炉废气排放口 | 42722.598 | 0.498 | 334.765 | 50 | 60.548 | 35 | 50.193 | 10 | 正常
11 | 惠州深能源丰达电力有限公司 | 2号启动锅炉废气排放口 | 128036.556 | 1.517 | 34.413 | 50 | 0.104 | 35 | 0.401 | 10 | 正常
12 | 广东惠州天然气发电有限公司 | 2号发电机组烟囱 | 39034535.04 | 1626438.96 | 78.661 | 50 | - | - | - | - | 正常
12 | 广东惠州天然气发电有限公司 | 1号发电机组烟囱 | 16394935.68 | 189.756 | 31.248 | 50 | - | - | - | - | 正常
12 | 广东惠州天然气发电有限公司 | 3号发电机组烟囱 | 16496887.68 | 190.936 | 27.497 | 50 | - | - | - | - | 正常
12 | 广东惠州天然气发电有限公司 | 4号发电机组烟囱 | -87160.32 | -1.009 | 349.764 | 50 | - | - | - | - | 停机
12 | 广东惠州天然气发电有限公司 | 5号发电机组烟囱 | -699840 | -8.1 | 435.351 | 50 | - | - | - | - | 停机
12 | 广东惠州天然气发电有限公司 | 6号发电机组烟囱 | 34648888.32 | 401.029 | 27.334 | 50 | - | - | - | - | 正常
13 | 宝武镁业（惠州）有限公司 | 工业窑炉燃烧废气排放口 | 156384 | 1.81 | 49.11 | - | 1.49 | - | 2.7 | 200 | 正常
14 | 惠州塔牌水泥有限公司 | 二线窑尾 | 644696.562 | 7.786 | 2.491 | 320 | 32.839 | 100 | 151.054 | 20 | 停机
14 | 惠州塔牌水泥有限公司 | 一线窑头 | 4060628 | 47.258 | - | - | - | - | 8.476 | 20 | 正常
14 | 惠州塔牌水泥有限公司 | 一线窑尾 | 9536850 | 116.165 | 27.717 | 320 | 31.806 | 100 | 1.512 | 20 | 正常
14 | 惠州塔牌水泥有限公司 | 二线窑头 | 2254448.75 | 27.228 | - | - | - | - | 0 | 20 | 停机
15 | 南亚塑胶工业(惠州)有限公司 | 1#锅炉烟气排放口（A1） | 185760 | 2.15 | 636.88 | 50 | 416.92 | 35 | 150.85 | 10 | 正常
15 | 南亚塑胶工业(惠州)有限公司 | 7#有机废气排放口（B7） | 274609.844 | 3.178 | - | - | - | - | 2.003 | 10 | 正常
15 | 南亚塑胶工业(惠州)有限公司 | 15#有机废气排放口（B15） | 15224.618 | 0.176 | - | - | - | - | 0.419 | 10 | 正常
15 | 南亚塑胶工业(惠州)有限公司 | 3#粉尘排放口（C3） | 37808.445 | 0.438 | - | - | - | - | 1.308 | 10 | 正常
15 | 南亚塑胶工业(惠州)有限公司 | 2#锅炉烟气排放口（A2） | 222448.867 | 9268.703 | 21.99 | 150 | - | - | - | - | 正常
16 | 广东惠州平海发电厂有限公司 | 1号锅炉废气排放口 | 55514306.007 | 657.645 | 38.778 | 100 | 23.176 | 50 | 3.481 | 20 | 正常
16 | 广东惠州平海发电厂有限公司 | 2号锅炉废气排放口 | 58237191.3 | 688.4 | 38.339 | 100 | 24.271 | 50 | 5.161 | 20 | 正常
17 | 旭硝子显示玻璃（惠州）有限公司 | 四期炉窑废气排放口 | 400157.438 | 4.631 | 255.927 | 550 | 7.16 | 280 | 0.54 | 30 | 正常
17 | 旭硝子显示玻璃（惠州）有限公司 | 一期熔窑废气排放口 | 454465.969 | 5.26 | 247.596 | 550 | 2.11 | 400 | 0.299 | 30 | 正常
17 | 旭硝子显示玻璃（惠州）有限公司 | 三期熔窑废气排放口 | 518042.656 | 5.996 | 224.028 | 550 | 1.962 | 400 | 0.765 | 30 | 正常
17 | 旭硝子显示玻璃（惠州）有限公司 | 二期熔窑废气排放口 | 446568.625 | 5.169 | 227.393 | 550 | 2.45 | 400 | 0.824 | 30 | 正常
18 | 中海油惠州石化有限公司 | 燃油燃气锅炉烟囱 | 777523.688 | 8.999 | 125.34 | 200 | 3.568 | 200 | 1.475 | 30 | 正常
18 | 中海油惠州石化有限公司 | 燃油燃气锅炉烟囱 2 | 773534.5 | 8.953 | 95.139 | 200 | 3.85 | 200 | 8.265 | 30 | 正常
18 | 中海油惠州石化有限公司 | 硫磺（1）排气筒 | 129023.609 | 1.493 | 11.997 | - | 31.709 | 100 | - | - | 正常
18 | 中海油惠州石化有限公司 | 蜡油加裂排气筒 | 1403600.625 | 16.269 | 47.045 | 100 | - | - | - | - | 正常
18 | 中海油惠州石化有限公司 | 煤柴油加裂排气筒 | 874704.562 | 10.124 | 34.008 | 100 | - | - | - | - | 正常
18 | 中海油惠州石化有限公司 | 制氢（1）排气筒 | 3937758.75 | 45.576 | 65.237 | 100 | - | - | - | - | 正常
18 | 中海油惠州石化有限公司 | 制氢（2）排气筒 | 4012231.25 | 46.798 | 61.749 | 100 | - | - | - | - | 正常
18 | 中海油惠州石化有限公司 | 重整（I）排气筒 | 3931356 | 45.502 | 61.677 | 100 | - | - | - | - | 正常
18 | 中海油惠州石化有限公司 | 芳烃联合（1）排气筒 | 7223505 | 83.605 | 47.676 | 100 | - | - | - | - | 正常
18 | 中海油惠州石化有限公司 | 芳烃联合（2）排气筒 | 1456105 | 16.853 | 40.204 | 100 | - | - | - | - | 正常
18 | 中海油惠州石化有限公司 | 芳烃联合2排气筒 | 2456478.75 | 28.432 | 33.222 | 100 | - | - | - | - | 正常
18 | 中海油惠州石化有限公司 | 焦化（1）排气筒 | 1088740.125 | 12.601 | 58.163 | 100 | - | - | - | - | 正常
18 | 中海油惠州石化有限公司 | 焦化（2）排气筒 | 1594928.125 | 18.46 | 63.22 | 100 | - | - | - | - | 正常
18 | 中海油惠州石化有限公司 | 催化裂化（1）排气筒 | 3859543.75 | 160814.344 | 65.892 | 100 | 2.001 | 50 | 11.22 | 30 | 正常
18 | 中海油惠州石化有限公司 | 煅烧焦烟囱 | - | - | - | - | - | - | 0 | 10 | 停机
18 | 中海油惠州石化有限公司 | 常减压（1）烟囱 | 3771684.5 | 43.654 | 30.8 | 100 | - | - | - | - | 正常
18 | 中海油惠州石化有限公司 | 3#燃油燃气锅炉烟道 | 1969726.25 | 22.798 | 41.157 | 100 | 7.793 | 50 | 1.059 | 20 | 正常
18 | 中海油惠州石化有限公司 | 航煤加氢129排气筒 | 491599.781 | 5.69 | 30.748 | 100 | - | - | - | - | 正常
18 | 中海油惠州石化有限公司 | 硫磺（II）134排气筒 | 2085003.25 | 24.132 | - | - | 39.103 | 100 | - | - | 正常
18 | 中海油惠州石化有限公司 | 催化裂化（II）123排气筒 | 12702270 | 147.017 | 53.221 | 100 | 8.013 | 50 | 7.129 | 30 | 正常
18 | 中海油惠州石化有限公司 | 渣油加氢133排气筒 | 1739397.5 | 20.132 | 29.738 | 100 | - | - | - | - | 正常
18 | 中海油惠州石化有限公司 | 常减压（II）121排气筒 | 3257594 | 37.704 | 33.145 | 100 | 17.58 | 50 | 0.604 | 20 | 正常
18 | 中海油惠州石化有限公司 | 重整（II）127排气筒 | 3439857.75 | 39.813 | 62.38 | 100 | 1.952 | 50 | 1.112 | 20 | 正常
18 | 中海油惠州石化有限公司 | 煤制氢硫磺排气筒 | 332591 | 3.849 | - | - | 2.508 | 100 | - | - | 正常
18 | 中海油惠州石化有限公司 | 煤制氢蒸汽过热炉排气筒 | 24123.803 | 0.279 | 20.253 | 100 | - | - | - | - | 停机
18 | 中海油惠州石化有限公司 | 燃气轮机排气筒 | 656322.688 | 7.596 | 6.213 | 50 | 0.746 | 35 | 0.518 | 5 | 停机
18 | 中海油惠州石化有限公司 | 高压加氢裂化装置（II）加热炉排气 | 1129489.25 | 13.11 | 34.753 | 100 | 1.036 | 50 | 0.219 | 20 | 正常
18 | 中海油惠州石化有限公司 | 丙烯酸及酯废水焚烧炉排气筒 | 568214.625 | 6.576 | 66.507 | 300 | 0.994 | 100 | 2.991 | 30 | 正常
18 | 中海油惠州石化有限公司 | 重整（Ⅲ）排气筒 | 5070068.5 | 58.681 | 28.989 | 100 | 0.518 | 50 | 0.076 | 20 | 正常
18 | 中海油惠州石化有限公司 | 芳烃联合（Ⅱ）排气筒 | 7573477.5 | 87.656 | 53.089 | 100 | 0.762 | 50 | 0.057 | 20 | 正常
19 | 中海壳牌石油化工有限公司 | UT1装置燃油锅炉F-8105/06/07/08排气筒 | 11261403 | 130.34 | 88.19 | 200 | 52.03 | 200 | 7.92 | 30 | 正常
19 | 中海壳牌石油化工有限公司 | UT2装置辅助蒸汽锅炉B-401A排气筒 | 2846240 | 32.94 | 152.91 | 200 | 62.7 | 200 | 3.87 | 30 | 正常
19 | 中海壳牌石油化工有限公司 | UT2装置辅助蒸汽锅炉B-401C-1#排气筒 | 470338 | 5.44 | 14.58 | 200 | 8.57 | 200 | 10.01 | 30 | 正常
19 | 中海壳牌石油化工有限公司 | UT2装置辅助蒸汽锅炉B-401C-2#排气筒 | 1644520 | 19.03 | 90.64 | 200 | 23.61 | 200 | 6.01 | 30 | 正常
19 | 中海壳牌石油化工有限公司 | UT2装置辅助蒸汽锅炉B-401D排气筒 | 3560631.25 | 41.21 | 49.67 | 100 | 14.79 | 35 | 1.09 | 5 | 正常
19 | 中海壳牌石油化工有限公司 | SMPO2装置废液焚烧炉A-9302排气筒 | 1519443.87 | 17.58 | 97.79 | 300 | 1.71 | 100 | 3.43 | 30 | 正常
19 | 中海壳牌石油化工有限公司 | UT1装置固废焚烧炉F-9401排气筒 | 1238.34 | 0.01 | 1621.29 | 300 | 428.8 | 100 | 10414.67 | 30 | 停机
19 | 中海壳牌石油化工有限公司 | UT1装置污水处理场废气处理设施A-9230排气筒 | 894451.56 | 10.35 | - | - | - | - | - | - | 正常
19 | 中海壳牌石油化工有限公司 | UT1装置废液焚烧炉A-9301排气筒 | 3303598.75 | 38.24 | 91.51 | 300 | 1.85 | 200 | 1.94 | 30 | 正常
19 | 中海壳牌石油化工有限公司 | LOP2装置裂解炉F-190排气筒 | 1788431.5 | 20.69 | 43.21 | 100 | - | - | - | - | 正常
19 | 中海壳牌石油化工有限公司 | UT1装置燃气轮机GT-8161排气筒 | 867046.43 | 10.03 | 144.33 | 120 | 43.3 | 100 | 30.57 | 10 | 停机
19 | 中海壳牌石油化工有限公司 | SMPO1装置热油炉F-5301A/B/C排气筒 | 7079483 | 81.94 | 62.27 | 100 | 4.91 | 50 | 3.27 | 20 | 正常
19 | 中海壳牌石油化工有限公司 | UT2装置燃气轮机GT-201排气筒 | 21710900 | 251.28 | 42.91 | 50 | - | - | - | - | 正常
19 | 中海壳牌石油化工有限公司 | POD2装置废液焚烧炉A-2962排气筒 | 98893.33 | 1.14 | 27.89 | 300 | 0.09 | 100 | 1.23 | 30 | 正常
19 | 中海壳牌石油化工有限公司 | SMPO2装置热油炉F-5301A/B/C排气筒 | 6445880 | 74.6 | 36.63 | 100 | 0 | 50 | 3.03 | 20 | 正常
19 | 中海壳牌石油化工有限公司 | LOP1装置裂解炉F-1100排气筒 | 1145588.12 | 13.26 | 68.67 | 100 | - | - | - | - | 正常
19 | 中海壳牌石油化工有限公司 | UT2装置辅助蒸汽锅炉B-401B-1#排气筒 | 1208380 | 13.98 | 24.33 | 200 | 54.35 | 200 | 2.79 | 30 | 正常
19 | 中海壳牌石油化工有限公司 | UT2装置辅助蒸汽锅炉B-401B-2#排气筒 | 1378510 | 15.95 | 59.33 | 200 | 56.21 | 200 | 1.72 | 30 | 正常
20 | 光大环保能源（龙门）有限公司 | 一号废气排放口 | 1792955.13 | 20.75 | 103.76 | 200 | 39.951 | 50 | 6.597 | 10 | 正常
20 | 光大环保能源（龙门）有限公司 | 二号废气排放口 | 1662729.38 | 19.24 | 113.393 | 200 | 31.842 | 50 | 6.111 | 10 | 正常
21 | 惠州绿色动力再生能源有限公司 | 焚烧废气排放口3# | 3103596.75 | 35.92 | 76.449 | 80 | 19.264 | 30 | 0.737 | 8 | 正常
21 | 惠州绿色动力再生能源有限公司 | 焚烧废气排放口4# | 2868143.75 | 33.2 | 180.252 | 80 | 0.429 | 30 | 30.855 | 8 | 停机
21 | 惠州绿色动力再生能源有限公司 | 焚烧废气排放口1# | 2918715.25 | 33.78 | 75.987 | 80 | 26.465 | 30 | 1.066 | 8 | 正常
21 | 惠州绿色动力再生能源有限公司 | 焚烧废气排放口2# | 2935054.25 | 33.97 | 76.93 | 80 | 27.185 | 30 | 3.816 | 8 | 正常
22 | 三菱化学化工原料（惠州）有限公司 | 废气排放口 | 3368989.75 | 38.993 | 20.189 | 100 | 1.385 | 50 | 3.109 | 20 | 正常
23 | 惠州李长荣橡胶有限公司 | RTO | 2610093.5 | 30.907 | 1.488 | 100 | 0.536 | 50 | 7.346 | 20 | 正常
24 | 惠州绿色动力环保有限公司 | 焚烧废气排放口#1 | 607412.688 | 7.03 | 5.269 | 250 | 14.124 | 80 | 60.794 | 10 | 停机
24 | 惠州绿色动力环保有限公司 | 焚烧废气排放口#2 | 2228269.5 | 25.79 | 77.349 | 250 | 21.86 | 80 | 0.394 | 10 | 正常
24 | 惠州绿色动力环保有限公司 | 焚烧废气排放口#3 | 1814498 | 21.001 | 76.242 | 250 | 22.41 | 80 | 2.464 | 10 | 正常
25 | 国能（惠州）热电有限责任公司 | 1、2号机组烟囱排放口 | 44531468 | 537.82 | 37.914 | 100 | 27.537 | 50 | 0.942 | 20 | 正常
25 | 国能（惠州）热电有限责任公司 | 3号机组烟囱排放口 | 39627384 | 467.102 | 13.028 | 50 | - | - | - | - | 正常
25 | 国能（惠州）热电有限责任公司 | 4号机组烟囱排放口 | 39334812 | 462.943 | 12.659 | 50 | - | - | - | - | 正常
26 | 华润水泥（惠州）有限公司 | 总排放口 | 8765737.138 | 105.866 | 210.567 | 320 | 7.572 | 100 | 11.415 | 20 | 正常
26 | 华润水泥（惠州）有限公司 | 窑头 | 5474529.039 | 63.363 | - | - | - | - | 5.13 | 20 | 正常