## Sheet1
监测日期：2025-06-25
序号 | 企业名称 | 监控点名称 | 烟气量(M3) | 烟气流量（M3/s） | 氮氧化物(mg/M3) |  | 二氧化硫(mg/M3) |  | 烟尘(mg/M3) |  | 生产状态
[5 empty] | 浓度 | 限值 | 浓度 | 限值 | 浓度 | 限值
1 | 惠州市光大水泥企业有限公司光华水泥厂 | A线窑尾 | 12650810 | 146.421 | 103.962 | 320 | 21.746 | 100 | 1.81 | 20 | 正常
1 | 惠州市光大水泥企业有限公司光华水泥厂 | B线窑尾 | 2461245.5 | 28.487 | 2.436 | 320 | 0.464 | 100 | 0.581 | 20 | 停机
1 | 惠州市光大水泥企业有限公司光华水泥厂 | A线窑头烟囱 | 6713843.5 | 77.706 | - | - | - | - | 3.287 | 20 | 正常
1 | 惠州市光大水泥企业有限公司光华水泥厂 | B线窑头烟囱 | 1442013 | 16.69 | - | - | - | - | 0 | 20 | 停机
2 | 广东展宏钢铁有限公司 | 电炉废气排放口 | 2133715.75 | 88904.82 | - | - | - | - | 0.081 | 15 | 停机
2 | 广东展宏钢铁有限公司 | 电炉废气排放口#2 | 7863780 | 91.016 | - | - | - | - | 0.84 | 15 | 停机
3 | 惠州固力水泥集团有限公司博罗分公司 | 排放口（窑头） | 14981.84 | 0.173 | - | - | - | - | 0 | 20 | 停机
3 | 惠州固力水泥集团有限公司博罗分公司 | 总排放口（窑尾） | 567149.438 | 6.564 | 4.13 | 320 | 2.822 | 100 | 0 | 20 | 停机
4 | 惠州东江威立雅环境服务有限公司 | 焚烧炉废气排放口 | 688697.5 | 7.971 | 127.917 | 300 | 16.008 | 100 | 2.127 | 30 | 正常
5 | 惠州福和纸业有限公司 | 锅炉废气排放口1# | 1554932.16 | 17.997 | 0.46 | 200 | 7.21 | 200 | 2.01 | 30 | 正常
5 | 惠州福和纸业有限公司 | 锅炉废气排放口2# | 864 | 0.01 | 0.44 | 150 | - | - | - | - | 停机
6 | 惠州市光大水泥企业有限公司 | A线旋窑窑尾处理后排口 | 11453929 | 132.569 | 190.09 | 320 | 40.765 | 100 | 0.246 | 20 | 正常
6 | 惠州市光大水泥企业有限公司 | B线旋窑窑尾处理后排口 | 696115.125 | 8.057 | 0.479 | 320 | 0 | 100 | 0.736 | 20 | 停机
6 | 惠州市光大水泥企业有限公司 | A线窑头烟窗 | 9051022 | 104.757 | - | - | - | - | 1.575 | 20 | 正常
6 | 惠州市光大水泥企业有限公司 | B线窑头烟窗 | 0 | 0 | - | - | - | - | 0 | 20 | 停机
7 | 惠州广惠能源有限公司 | 焚烧炉烟气排放口3# | 3509161.25 | 40.934 | 91.403 | 200 | 32.042 | 50 | 6.974 | 10 | 正常
7 | 惠州广惠能源有限公司 | 焚烧炉烟气排放口2# | 3155485.75 | 36.861 | 83.868 | 200 | 14.21 | 50 | 5.115 | 10 | 正常
7 | 惠州广惠能源有限公司 | 焚烧炉烟气排放口1# | 3244108.25 | 38.1 | 112.974 | 200 | 33.013 | 50 | 17.741 | 10 | 正常
8 | 光大环保能源（博罗）有限公司 | 3# | 1005085.19 | 12.14 | 107.518 | 200 | 2.967 | 35 | 5.299 | 10 | 正常
8 | 光大环保能源（博罗）有限公司 | 1# | 903151.44 | 10.91 | 115.279 | 200 | 9.673 | 35 | 4.994 | 10 | 正常
8 | 光大环保能源（博罗）有限公司 | 2# | 911945.19 | 11.51 | 117.859 | 200 | 5.371 | 35 | 1.608 | 10 | 正常
8 | 光大环保能源（博罗）有限公司 | 4# | 2721561.25 | 31.5 | 132.139 | 200 | 14.643 | 35 | 1.928 | 10 | 正常
9 | 光大环保能源（惠东）有限公司 | #3烟囱 | 1973340.25 | 22.84 | 176.115 | 200 | 38.378 | 50 | 5.626 | 10 | 正常
9 | 光大环保能源（惠东）有限公司 | #1烟囱 | 711884.938 | 8.239 | 91.25 | 200 | 4.35 | 50 | 47.636 | 10 | 停机
9 | 光大环保能源（惠东）有限公司 | #2烟囱 | 1456840.25 | 16.862 | 170.453 | 200 | 21.816 | 50 | 7.601 | 10 | 正常
10 | 惠州市瑞能热力有限公司 | FQ-00622锅炉废气排放口 | 2046090.24 | 23.682 | 14.74 | 200 | 6.4 | 35 | 1.46 | 10 | 正常
10 | 惠州市瑞能热力有限公司 | 锅炉废气排放口2# | 22464 | 0.26 | 21.3 | 150 | - | - | - | - | 停机
11 | 惠州深能源丰达电力有限公司 | 1号机废气排放口 | 1321081.25 | 15.29 | 0.001 | 50 | 0 | 35 | 6.395 | 5 | 停机
11 | 惠州深能源丰达电力有限公司 | 2号机废气排放口 | 0 | 0 | 0 | 50 | 0 | 35 | 0 | 5 | 停机
11 | 惠州深能源丰达电力有限公司 | 5号机组废气排放口 | 11471614.267 | 135.455 | 27.404 | 50 | 0.217 | 35 | 1.483 | 5 | 正常
11 | 惠州深能源丰达电力有限公司 | 6号机组废气排放口 | 10193677.484 | 122.467 | 26.461 | 50 | 0.216 | 35 | 1.847 | 5 | 正常
11 | 惠州深能源丰达电力有限公司 | 1号启动锅炉废气排放口 | 8921.545 | 0.104 | 0 | 50 | 0 | 35 | 302.642 | 10 | 正常
11 | 惠州深能源丰达电力有限公司 | 2号启动锅炉废气排放口 | 167794.607 | 1.984 | 35.12 | 50 | 0.137 | 35 | 0.374 | 10 | 正常
12 | 广东惠州天然气发电有限公司 | 2号发电机组烟囱 | 37447686.72 | 1560320.28 | 21.864 | 50 | - | - | - | - | 正常
12 | 广东惠州天然气发电有限公司 | 1号发电机组烟囱 | 17730809.28 | 205.218 | 22.451 | 50 | - | - | - | - | 正常
12 | 广东惠州天然气发电有限公司 | 3号发电机组烟囱 | 37482816.96 | 433.829 | 19.79 | 50 | - | - | - | - | 正常
12 | 广东惠州天然气发电有限公司 | 4号发电机组烟囱 | -79220.16 | -0.917 | 54.902 | 50 | - | - | - | - | 停机
12 | 广东惠州天然气发电有限公司 | 5号发电机组烟囱 | -663266.88 | -7.677 | 319.614 | 50 | - | - | - | - | 停机
12 | 广东惠州天然气发电有限公司 | 6号发电机组烟囱 | 33437197.44 | 387.005 | 26.489 | 50 | - | - | - | - | 正常
13 | 宝武镁业（惠州）有限公司 | 工业窑炉燃烧废气排放口 | 148608 | 1.72 | 47.41 | - | 1.51 | - | 2.03 | 200 | 正常
14 | 惠州塔牌水泥有限公司 | 二线窑尾 | 1169320.75 | 13.586 | 131.224 | 320 | 40.94 | 100 | 22.982 | 20 | 停机
14 | 惠州塔牌水泥有限公司 | 一线窑头 | 3479285.25 | 40.27 | - | - | - | - | 9.957 | 20 | 正常
14 | 惠州塔牌水泥有限公司 | 一线窑尾 | 9799003 | 119.31 | 24.664 | 320 | 27.28 | 100 | 1.805 | 20 | 正常
14 | 惠州塔牌水泥有限公司 | 二线窑头 | 1635984.5 | 18.935 | - | - | - | - | 13.612 | 20 | 停机
15 | 南亚塑胶工业(惠州)有限公司 | 1#锅炉烟气排放口（A1） | 34300.214 | 1429.176 | 886.89 | 50 | 472.74 | 35 | 178.87 | 10 | 正常
15 | 南亚塑胶工业(惠州)有限公司 | 7#有机废气排放口（B7） | 402712.438 | 4.661 | - | - | - | - | 2.463 | 10 | 正常
15 | 南亚塑胶工业(惠州)有限公司 | 15#有机废气排放口（B15） | 76427.008 | 0.884 | - | - | - | - | 0.544 | 10 | 正常
15 | 南亚塑胶工业(惠州)有限公司 | 3#粉尘排放口（C3） | 25223.312 | 0.292 | - | - | - | - | 1.316 | 10 | 正常
15 | 南亚塑胶工业(惠州)有限公司 | 2#锅炉烟气排放口（A2） | 238064.971 | 9919.374 | 22.59 | 150 | - | - | - | - | 正常
16 | 广东惠州平海发电厂有限公司 | 1号锅炉废气排放口 | 58455943.612 | 703.563 | 35.15 | 100 | 23.484 | 50 | 3.375 | 20 | 正常
16 | 广东惠州平海发电厂有限公司 | 2号锅炉废气排放口 | 61590238.274 | 740.859 | 38.074 | 100 | 25.852 | 50 | 4.987 | 20 | 正常
17 | 旭硝子显示玻璃（惠州）有限公司 | 四期炉窑废气排放口 | 402018.469 | 4.653 | 258.29 | 550 | 7.294 | 280 | 0.576 | 30 | 正常
17 | 旭硝子显示玻璃（惠州）有限公司 | 一期熔窑废气排放口 | 455560.938 | 5.273 | 246.17 | 550 | 2.051 | 400 | 0.298 | 30 | 正常
17 | 旭硝子显示玻璃（惠州）有限公司 | 三期熔窑废气排放口 | 528631.812 | 6.118 | 220.746 | 550 | 1.967 | 400 | 0.763 | 30 | 正常
17 | 旭硝子显示玻璃（惠州）有限公司 | 二期熔窑废气排放口 | 472100.719 | 5.464 | 203.02 | 550 | 5.742 | 400 | 2.133 | 30 | 正常
18 | 中海油惠州石化有限公司 | 燃油燃气锅炉烟囱 | 786412.312 | 9.102 | 115.848 | 200 | 6.057 | 200 | 2.357 | 30 | 正常
18 | 中海油惠州石化有限公司 | 燃油燃气锅炉烟囱 2 | 769067.125 | 8.901 | 97.423 | 200 | 2.783 | 200 | 8.181 | 30 | 正常
18 | 中海油惠州石化有限公司 | 硫磺（1）排气筒 | 128404.875 | 1.486 | 12.146 | - | 32.385 | 100 | - | - | 正常
18 | 中海油惠州石化有限公司 | 蜡油加裂排气筒 | 1380314.875 | 15.976 | 47.193 | 100 | - | - | - | - | 正常
18 | 中海油惠州石化有限公司 | 煤柴油加裂排气筒 | 878914.938 | 10.173 | 34.039 | 100 | - | - | - | - | 正常
18 | 中海油惠州石化有限公司 | 制氢（1）排气筒 | 3925145 | 45.43 | 67.468 | 100 | - | - | - | - | 正常
18 | 中海油惠州石化有限公司 | 制氢（2）排气筒 | 3994887.25 | 46.237 | 65.395 | 100 | - | - | - | - | 正常
18 | 中海油惠州石化有限公司 | 重整（I）排气筒 | 3941249.75 | 45.616 | 62.946 | 100 | - | - | - | - | 正常
18 | 中海油惠州石化有限公司 | 芳烃联合（1）排气筒 | 6997214 | 81.048 | 44.813 | 100 | - | - | - | - | 正常
18 | 中海油惠州石化有限公司 | 芳烃联合（2）排气筒 | 1514401.875 | 17.528 | 38.853 | 100 | - | - | - | - | 正常
18 | 中海油惠州石化有限公司 | 芳烃联合2排气筒 | 2449444.75 | 28.35 | 33.821 | 100 | - | - | - | - | 正常
18 | 中海油惠州石化有限公司 | 焦化（1）排气筒 | 1088782.5 | 12.602 | 58.399 | 100 | - | - | - | - | 正常
18 | 中海油惠州石化有限公司 | 焦化（2）排气筒 | 1597248.875 | 18.487 | 63.436 | 100 | - | - | - | - | 正常
18 | 中海油惠州石化有限公司 | 催化裂化（1）排气筒 | 3896831.5 | 162481.25 | 46.174 | 100 | 2.53 | 50 | 10.982 | 30 | 正常
18 | 中海油惠州石化有限公司 | 煅烧焦烟囱 | - | - | - | - | - | - | 0 | 10 | 停机
18 | 中海油惠州石化有限公司 | 常减压（1）烟囱 | 3771375.75 | 43.65 | 30.796 | 100 | - | - | - | - | 正常
18 | 中海油惠州石化有限公司 | 3#燃油燃气锅炉烟道 | 2029944.25 | 23.495 | 41.101 | 100 | 7.354 | 50 | 1.065 | 20 | 正常
18 | 中海油惠州石化有限公司 | 航煤加氢129排气筒 | 494093.906 | 5.719 | 30.084 | 100 | - | - | - | - | 正常
18 | 中海油惠州石化有限公司 | 硫磺（II）134排气筒 | 2076957.75 | 24.039 | - | - | 37.347 | 100 | - | - | 正常
18 | 中海油惠州石化有限公司 | 催化裂化（II）123排气筒 | 12663565 | 146.569 | 51.187 | 100 | 7.328 | 50 | 6.783 | 30 | 正常
18 | 中海油惠州石化有限公司 | 渣油加氢133排气筒 | 1419099.375 | 17.185 | 31.74 | 100 | - | - | - | - | 正常
18 | 中海油惠州石化有限公司 | 常减压（II）121排气筒 | 3180424.5 | 36.81 | 29.344 | 100 | 19.274 | 50 | 0.586 | 20 | 正常
18 | 中海油惠州石化有限公司 | 重整（II）127排气筒 | 3404434 | 39.403 | 62.18 | 100 | 2.127 | 50 | 1.111 | 20 | 正常
18 | 中海油惠州石化有限公司 | 煤制氢硫磺排气筒 | 328654.25 | 3.804 | - | - | 2.655 | 100 | - | - | 正常
18 | 中海油惠州石化有限公司 | 煤制氢蒸汽过热炉排气筒 | 14288.429 | 0.165 | 19.822 | 100 | - | - | - | - | 停机
18 | 中海油惠州石化有限公司 | 燃气轮机排气筒 | 669305.375 | 7.747 | 7.326 | 50 | 0.568 | 35 | 0.681 | 5 | 停机
18 | 中海油惠州石化有限公司 | 高压加氢裂化装置（II）加热炉排气 | 1027926.625 | 13.019 | 35.192 | 100 | 1.011 | 50 | 0.222 | 20 | 正常
18 | 中海油惠州石化有限公司 | 丙烯酸及酯废水焚烧炉排气筒 | 523398.25 | 6.058 | 69.587 | 300 | 1.013 | 100 | 3.166 | 30 | 正常
18 | 中海油惠州石化有限公司 | 重整（Ⅲ）排气筒 | 5058680 | 58.55 | 29.269 | 100 | 0.447 | 50 | 0.075 | 20 | 正常
18 | 中海油惠州石化有限公司 | 芳烃联合（Ⅱ）排气筒 | 6965150 | 80.615 | 51.197 | 100 | 0.662 | 50 | 0.056 | 20 | 正常
19 | 中海壳牌石油化工有限公司 | UT1装置燃油锅炉F-8105/06/07/08排气筒 | 11278805 | 130.54 | 96.26 | 200 | 44.49 | 200 | 8.04 | 30 | 正常
19 | 中海壳牌石油化工有限公司 | UT2装置辅助蒸汽锅炉B-401A排气筒 | 2960110 | 34.26 | 159.33 | 200 | 79.08 | 200 | 5.12 | 30 | 正常
19 | 中海壳牌石油化工有限公司 | UT2装置辅助蒸汽锅炉B-401C-1#排气筒 | 1021200 | 11.81 | 16.2 | 200 | 5.86 | 200 | 4.5 | 30 | 停机
19 | 中海壳牌石油化工有限公司 | UT2装置辅助蒸汽锅炉B-401C-2#排气筒 | 1629170 | 18.85 | 100.38 | 200 | 24.1 | 200 | 5.96 | 30 | 停机
19 | 中海壳牌石油化工有限公司 | UT2装置辅助蒸汽锅炉B-401D排气筒 | 3642454.25 | 46.37 | 49.7 | 100 | 13.52 | 35 | 0.95 | 5 | 正常
19 | 中海壳牌石油化工有限公司 | SMPO2装置废液焚烧炉A-9302排气筒 | 1512433.62 | 17.5 | 91.42 | 300 | 1.55 | 100 | 4.01 | 30 | 正常
19 | 中海壳牌石油化工有限公司 | UT1装置固废焚烧炉F-9401排气筒 | 1182.03 | 0.01 | 2173.13 | 300 | 542.04 | 100 | 13510.6 | 30 | 停机
19 | 中海壳牌石油化工有限公司 | UT1装置污水处理场废气处理设施A-9230排气筒 | 889232.81 | 10.29 | - | - | - | - | - | - | 正常
19 | 中海壳牌石油化工有限公司 | UT1装置废液焚烧炉A-9301排气筒 | 3399888.75 | 39.35 | 89.52 | 300 | 1.87 | 200 | 1.99 | 30 | 正常
19 | 中海壳牌石油化工有限公司 | LOP2装置裂解炉F-190排气筒 | 1455010.62 | 16.84 | 37.6 | 100 | - | - | - | - | 正常
19 | 中海壳牌石油化工有限公司 | UT1装置燃气轮机GT-8161排气筒 | 309012.21 | 3.57 | 20.22 | 120 | 8.04 | 100 | 5.2 | 10 | 停机
19 | 中海壳牌石油化工有限公司 | SMPO1装置热油炉F-5301A/B/C排气筒 | 6998753 | 81 | 56.72 | 100 | 0 | 50 | 3.14 | 20 | 正常
19 | 中海壳牌石油化工有限公司 | UT2装置燃气轮机GT-201排气筒 | 20396900 | 236.07 | 37.45 | 50 | - | - | - | - | 正常
19 | 中海壳牌石油化工有限公司 | POD2装置废液焚烧炉A-2962排气筒 | 97639.8 | 1.13 | 23.38 | 300 | 0 | 100 | 0.44 | 30 | 正常
19 | 中海壳牌石油化工有限公司 | SMPO2装置热油炉F-5301A/B/C排气筒 | 6473240 | 74.92 | 37.38 | 100 | 0 | 50 | 2.67 | 20 | 正常
19 | 中海壳牌石油化工有限公司 | LOP1装置裂解炉F-1100排气筒 | 1169194.75 | 13.53 | 64.15 | 100 | - | - | - | - | 正常
19 | 中海壳牌石油化工有限公司 | UT2装置辅助蒸汽锅炉B-401B-1#排气筒 | 1120950 | 12.97 | 25.02 | 200 | 63.3 | 200 | 3.89 | 30 | 正常
19 | 中海壳牌石油化工有限公司 | UT2装置辅助蒸汽锅炉B-401B-2#排气筒 | 1446130 | 16.73 | 59.32 | 200 | 66.01 | 200 | 2.35 | 30 | 正常
20 | 光大环保能源（龙门）有限公司 | 一号废气排放口 | 1738785 | 20.13 | 99.439 | 200 | 45.578 | 50 | 7.027 | 10 | 正常
20 | 光大环保能源（龙门）有限公司 | 二号废气排放口 | 1632870.5 | 18.9 | 131.953 | 200 | 40.59 | 50 | 5.043 | 10 | 正常
21 | 惠州绿色动力再生能源有限公司 | 焚烧废气排放口3# | 3153489.75 | 36.5 | 76.254 | 80 | 18.011 | 30 | 0.72 | 8 | 正常
21 | 惠州绿色动力再生能源有限公司 | 焚烧废气排放口4# | 2379529 | 27.54 | 80.79 | 80 | 0.481 | 30 | 31.935 | 8 | 停机
21 | 惠州绿色动力再生能源有限公司 | 焚烧废气排放口1# | 2920418.75 | 33.8 | 76.159 | 80 | 26.663 | 30 | 0.908 | 8 | 正常
21 | 惠州绿色动力再生能源有限公司 | 焚烧废气排放口2# | 2940456.75 | 34.03 | 75.988 | 80 | 25.933 | 30 | 3.453 | 8 | 正常
22 | 三菱化学化工原料（惠州）有限公司 | 废气排放口 | 3376535.5 | 39.08 | 19.742 | 100 | 0.752 | 50 | 3.011 | 20 | 正常
23 | 惠州李长荣橡胶有限公司 | RTO | 2641422.25 | 31.133 | 0.657 | 100 | 0.294 | 50 | 6.059 | 20 | 正常
24 | 惠州绿色动力环保有限公司 | 焚烧废气排放口#1 | 325683.75 | 3.77 | 15.769 | 250 | 18.607 | 80 | 76.302 | 10 | 停机
24 | 惠州绿色动力环保有限公司 | 焚烧废气排放口#2 | 2233594 | 25.852 | 74.275 | 250 | 23.49 | 80 | 0.389 | 10 | 正常
24 | 惠州绿色动力环保有限公司 | 焚烧废气排放口#3 | 1808475.25 | 20.931 | 72.507 | 250 | 21.502 | 80 | 2.249 | 10 | 正常
25 | 国能（惠州）热电有限责任公司 | 1、2号机组烟囱排放口 | 46788624 | 541.535 | 37.224 | 100 | 27.403 | 50 | 1.237 | 20 | 正常
25 | 国能（惠州）热电有限责任公司 | 3号机组烟囱排放口 | 39116552 | 460.298 | 12.761 | 50 | - | - | - | - | 正常
25 | 国能（惠州）热电有限责任公司 | 4号机组烟囱排放口 | 40215564 | 472.654 | 11.596 | 50 | - | - | - | - | 正常
26 | 华润水泥（惠州）有限公司 | 总排放口 | 8500208.753 | 107.326 | 245.943 | 320 | 0.218 | 100 | 11.042 | 20 | 正常
26 | 华润水泥（惠州）有限公司 | 窑头 | 5770626.78 | 66.79 | - | - | - | - | 5.431 | 20 | 正常