## Sheet1
监测日期：2025-06-26
序号 | 企业名称 | 监控点名称 | 烟气量(M3) | 烟气流量（M3/s） | 氮氧化物(mg/M3) |  | 二氧化硫(mg/M3) |  | 烟尘(mg/M3) |  | 生产状态
[5 empty] | 浓度 | 限值 | 浓度 | 限值 | 浓度 | 限值
1 | 惠州市光大水泥企业有限公司光华水泥厂 | A线窑尾 | 12095375 | 139.993 | 101.098 | 320 | 25.185 | 100 | 1.244 | 20 | 正常
1 | 惠州市光大水泥企业有限公司光华水泥厂 | B线窑尾 | 2499195.5 | 28.926 | 6.387 | 320 | 0.534 | 100 | 0.921 | 20 | 停机
1 | 惠州市光大水泥企业有限公司光华水泥厂 | A线窑头烟囱 | 7722120 | 89.376 | - | - | - | - | 3.1964 | 20 | 正常
1 | 惠州市光大水泥企业有限公司光华水泥厂 | B线窑头烟囱 | 1203607.875 | 13.931 | - | - | - | - | 0 | 20 | 停机
2 | 广东展宏钢铁有限公司 | 电炉废气排放口 | 2202026 | 91751.086 | - | - | - | - | 0.04 | 15 | 停机
2 | 广东展宏钢铁有限公司 | 电炉废气排放口#2 | 8520265 | 98.614 | - | - | - | - | 0.779 | 15 | 停机
3 | 惠州固力水泥集团有限公司博罗分公司 | 排放口（窑头） | 14950.658 | 0.173 | - | - | - | - | 0 | 20 | 停机
3 | 惠州固力水泥集团有限公司博罗分公司 | 总排放口（窑尾） | 10418.999 | 0.121 | 3.89 | 320 | 2.646 | 100 | 0 | 20 | 停机
4 | 惠州东江威立雅环境服务有限公司 | 焚烧炉废气排放口 | 694486 | 8.038 | 129.505 | 300 | 14.945 | 100 | 2.003 | 30 | 正常
5 | 惠州福和纸业有限公司 | 锅炉废气排放口1# | 1792419.84 | 20.746 | 0.09 | 200 | 4.17 | 200 | 0.93 | 30 | 正常
5 | 惠州福和纸业有限公司 | 锅炉废气排放口2# | 864 | 0.01 | 0.52 | 150 | - | - | - | - | 停机
6 | 惠州市光大水泥企业有限公司 | A线旋窑窑尾处理后排口 | 11423000 | 132.211 | 206.72 | 320 | 38.971 | 100 | 0.275 | 20 | 正常
6 | 惠州市光大水泥企业有限公司 | B线旋窑窑尾处理后排口 | 555105.25 | 6.425 | 1.974 | 320 | 0 | 100 | 1.761 | 20 | 停机
6 | 惠州市光大水泥企业有限公司 | A线窑头烟窗 | 9263733 | 107.219 | - | - | - | - | 1.6531 | 20 | 正常
6 | 惠州市光大水泥企业有限公司 | B线窑头烟窗 | 0 | 0 | - | - | - | - | 0 | 20 | 停机
7 | 惠州广惠能源有限公司 | 焚烧炉烟气排放口3# | 3119890.5 | 41.713 | 80.317 | 200 | 23.352 | 50 | 6.751 | 10 | 正常
7 | 惠州广惠能源有限公司 | 焚烧炉烟气排放口2# | 2698755.25 | 36.24 | 83.788 | 200 | 6.741 | 50 | 4.956 | 10 | 正常
7 | 惠州广惠能源有限公司 | 焚烧炉烟气排放口1# | 3058874.25 | 35.664 | 102.303 | 200 | 6.032 | 50 | 5.9 | 10 | 正常
8 | 光大环保能源（博罗）有限公司 | 3# | 1012461.31 | 12.23 | 109.256 | 200 | 4.696 | 35 | 5.244 | 10 | 正常
8 | 光大环保能源（博罗）有限公司 | 1# | 980090.5 | 11.34 | 110.051 | 200 | 7.402 | 35 | 4.924 | 10 | 正常
8 | 光大环保能源（博罗）有限公司 | 2# | 1033743.44 | 11.97 | 107.321 | 200 | 7.204 | 35 | 1.493 | 10 | 正常
8 | 光大环保能源（博罗）有限公司 | 4# | 2911903.5 | 33.7 | 116.017 | 200 | 21.957 | 35 | 0.622 | 10 | 正常
9 | 光大环保能源（惠东）有限公司 | #3烟囱 | 1960382.375 | 22.69 | 166.508 | 200 | 36.018 | 50 | 4.19 | 10 | 正常
9 | 光大环保能源（惠东）有限公司 | #1烟囱 | 1589099 | 18.392 | 125.924 | 200 | 0.507 | 50 | 25.531 | 10 | 停机
9 | 光大环保能源（惠东）有限公司 | #2烟囱 | 1461339.625 | 16.914 | 161.955 | 200 | 17.844 | 50 | 7.666 | 10 | 正常
10 | 惠州市瑞能热力有限公司 | FQ-00622锅炉废气排放口 | 2256206.4 | 26.114 | 17.95 | 200 | 3.6 | 35 | 1.12 | 10 | 正常
10 | 惠州市瑞能热力有限公司 | 锅炉废气排放口2# | 30240 | 0.35 | 19.46 | 150 | - | - | - | - | 停机
11 | 惠州深能源丰达电力有限公司 | 1号机废气排放口 | 2711015.25 | 31.378 | 0.002 | 50 | 0.002 | 35 | 6.021 | 5 | 停机
11 | 惠州深能源丰达电力有限公司 | 2号机废气排放口 | 0 | 0 | 0 | 50 | 0 | 35 | 0 | 5 | 停机
11 | 惠州深能源丰达电力有限公司 | 5号机组废气排放口 | 1633771.872 | 19.146 | 22.175 | 50 | 1.184 | 35 | 10.789 | 5 | 正常
11 | 惠州深能源丰达电力有限公司 | 6号机组废气排放口 | 928428.723 | 10.746 | 30.374 | 50 | 1.476 | 35 | 14.318 | 5 | 正常
11 | 惠州深能源丰达电力有限公司 | 1号启动锅炉废气排放口 | 7453.254 | 0.087 | 0 | 50 | 15.579 | 35 | 167.862 | 10 | 正常
11 | 惠州深能源丰达电力有限公司 | 2号启动锅炉废气排放口 | 167461.844 | 1.983 | 33.019 | 50 | 0.073 | 35 | 0.287 | 10 | 正常
12 | 广东惠州天然气发电有限公司 | 2号发电机组烟囱 | 28285450.56 | 1178560.44 | 18.284 | 50 | - | - | - | - | 正常
12 | 广东惠州天然气发电有限公司 | 1号发电机组烟囱 | 24225315.84 | 280.386 | 20.094 | 50 | - | - | - | - | 正常
12 | 广东惠州天然气发电有限公司 | 3号发电机组烟囱 | 37952902.08 | 439.27 | 19.968 | 50 | - | - | - | - | 正常
12 | 广东惠州天然气发电有限公司 | 4号发电机组烟囱 | -175867.2 | -2.036 | 109.563 | 50 | - | - | - | - | 停机
12 | 广东惠州天然气发电有限公司 | 5号发电机组烟囱 | -833016.96 | -9.641 | 54.8 | 50 | - | - | - | - | 停机
12 | 广东惠州天然气发电有限公司 | 6号发电机组烟囱 | 48561076.8 | 562.05 | 19.854 | 50 | - | - | - | - | 正常
13 | 宝武镁业（惠州）有限公司 | 工业窑炉燃烧废气排放口 | 152928 | 1.77 | 47.74 | - | 2.88 | - | 2.34 | 200 | 正常
14 | 惠州塔牌水泥有限公司 | 二线窑尾 | 2696294.25 | 31.207 | 390.738 | 320 | 14.179 | 100 | 2.592 | 20 | 正常
14 | 惠州塔牌水泥有限公司 | 一线窑头 | 4051476.75 | 46.892 | - | - | - | - | 10.5468 | 20 | 正常
14 | 惠州塔牌水泥有限公司 | 一线窑尾 | 10085410 | 116.729 | 25.406 | 320 | 34.506 | 100 | 1.766 | 20 | 正常
14 | 惠州塔牌水泥有限公司 | 二线窑头 | 3563516.75 | 41.244 | - | - | - | - | 15.9712 | 20 | 正常
15 | 南亚塑胶工业(惠州)有限公司 | 1#锅炉烟气排放口（A1） | 103892.04 | 4328.835 | 10.79 | 50 | 24.86 | 35 | 8.3 | 10 | 正常
15 | 南亚塑胶工业(惠州)有限公司 | 7#有机废气排放口（B7） | 950155.75 | 10.997 | - | - | - | - | 2.4606 | 10 | 正常
15 | 南亚塑胶工业(惠州)有限公司 | 15#有机废气排放口（B15） | 242415.328 | 2.806 | - | - | - | - | 1.4746 | 10 | 正常
15 | 南亚塑胶工业(惠州)有限公司 | 3#粉尘排放口（C3） | 10229.162 | 0.118 | - | - | - | - | 1.2146 | 10 | 正常
15 | 南亚塑胶工业(惠州)有限公司 | 2#锅炉烟气排放口（A2） | 241739.659 | 10072.486 | 22.45 | 150 | - | - | - | - | 正常
16 | 广东惠州平海发电厂有限公司 | 1号锅炉废气排放口 | 61133168.052 | 724.33 | 36.185 | 100 | 25.855 | 50 | 4.049 | 20 | 正常
16 | 广东惠州平海发电厂有限公司 | 2号锅炉废气排放口 | 64547174.087 | 762.352 | 39.348 | 100 | 25.894 | 50 | 5.099 | 20 | 正常
17 | 旭硝子显示玻璃（惠州）有限公司 | 四期炉窑废气排放口 | 396259.969 | 4.586 | 257.981 | 550 | 7.638 | 280 | 0.586 | 30 | 正常
17 | 旭硝子显示玻璃（惠州）有限公司 | 一期熔窑废气排放口 | 466662.281 | 5.401 | 235.132 | 550 | 1.91 | 400 | 0.296 | 30 | 正常
17 | 旭硝子显示玻璃（惠州）有限公司 | 三期熔窑废气排放口 | 553650.562 | 6.408 | 223.662 | 550 | 1.861 | 400 | 0.682 | 30 | 正常
17 | 旭硝子显示玻璃（惠州）有限公司 | 二期熔窑废气排放口 | 491562.844 | 5.689 | 236.32 | 550 | 8.094 | 400 | 1.304 | 30 | 正常
18 | 中海油惠州石化有限公司 | 燃油燃气锅炉烟囱 | 808249.25 | 9.355 | 115.83 | 200 | 1.774 | 200 | 1.379 | 30 | 正常
18 | 中海油惠州石化有限公司 | 燃油燃气锅炉烟囱 2 | 753936.125 | 8.726 | 95.479 | 200 | 2.346 | 200 | 8.245 | 30 | 正常
18 | 中海油惠州石化有限公司 | 硫磺（1）排气筒 | 129837.539 | 1.503 | 12.731 | - | 40.167 | 100 | - | - | 正常
18 | 中海油惠州石化有限公司 | 蜡油加裂排气筒 | 1374480 | 15.908 | 43.013 | 100 | - | - | - | - | 正常
18 | 中海油惠州石化有限公司 | 煤柴油加裂排气筒 | 878854.062 | 10.172 | 33.712 | 100 | - | - | - | - | 正常
18 | 中海油惠州石化有限公司 | 制氢（1）排气筒 | 3924054.25 | 45.417 | 64.584 | 100 | - | - | - | - | 正常
18 | 中海油惠州石化有限公司 | 制氢（2）排气筒 | 4037753.25 | 46.733 | 61.643 | 100 | - | - | - | - | 正常
18 | 中海油惠州石化有限公司 | 重整（I）排气筒 | 3919167.5 | 45.361 | 58.624 | 100 | - | - | - | - | 正常
18 | 中海油惠州石化有限公司 | 芳烃联合（1）排气筒 | 6833078 | 79.086 | 45.04 | 100 | - | - | - | - | 正常
18 | 中海油惠州石化有限公司 | 芳烃联合（2）排气筒 | 1529683.375 | 17.705 | 38.352 | 100 | - | - | - | - | 正常
18 | 中海油惠州石化有限公司 | 芳烃联合2排气筒 | 2461735.25 | 28.492 | 32.321 | 100 | - | - | - | - | 正常
18 | 中海油惠州石化有限公司 | 焦化（1）排气筒 | 1077696.375 | 12.473 | 54.465 | 100 | - | - | - | - | 正常
18 | 中海油惠州石化有限公司 | 焦化（2）排气筒 | 1578570 | 18.27 | 57.904 | 100 | - | - | - | - | 正常
18 | 中海油惠州石化有限公司 | 催化裂化（1）排气筒 | 3862358.25 | 160931.594 | 69.736 | 100 | 2.326 | 50 | 11.172 | 30 | 正常
18 | 中海油惠州石化有限公司 | 煅烧焦烟囱 | - | - | - | - | - | - | 0 | 10 | 停机
18 | 中海油惠州石化有限公司 | 常减压（1）烟囱 | 3788703.5 | 43.851 | 29.79 | 100 | - | - | - | - | 正常
18 | 中海油惠州石化有限公司 | 3#燃油燃气锅炉烟道 | 1958977.5 | 22.673 | 42.68 | 100 | 6.307 | 50 | 1.007 | 20 | 正常
18 | 中海油惠州石化有限公司 | 航煤加氢129排气筒 | 492980.812 | 5.765 | 29.474 | 100 | - | - | - | - | 正常
18 | 中海油惠州石化有限公司 | 硫磺（II）134排气筒 | 2083024.875 | 24.127 | - | - | 42.445 | 100 | - | - | 正常
18 | 中海油惠州石化有限公司 | 催化裂化（II）123排气筒 | 12649964 | 146.412 | 48.426 | 100 | 7.438 | 50 | 6.388 | 30 | 正常
18 | 中海油惠州石化有限公司 | 渣油加氢133排气筒 | 359656.312 | 4.163 | 36.685 | 100 | - | - | - | - | 正常
18 | 中海油惠州石化有限公司 | 常减压（II）121排气筒 | 3014676 | 34.892 | 28.669 | 100 | 20.909 | 50 | 0.537 | 20 | 正常
18 | 中海油惠州石化有限公司 | 重整（II）127排气筒 | 3340833.75 | 38.667 | 57.029 | 100 | 1.477 | 50 | 1.016 | 20 | 正常
18 | 中海油惠州石化有限公司 | 煤制氢硫磺排气筒 | 314617.156 | 3.641 | - | - | 2.454 | 100 | - | - | 正常
18 | 中海油惠州石化有限公司 | 煤制氢蒸汽过热炉排气筒 | 34982.129 | 0.405 | 19.379 | 100 | - | - | - | - | 停机
18 | 中海油惠州石化有限公司 | 燃气轮机排气筒 | 652292.188 | 7.55 | 17.207 | 50 | 0.357 | 35 | 1.517 | 5 | 停机
18 | 中海油惠州石化有限公司 | 高压加氢裂化装置（II）加热炉排气 | 1107579.25 | 12.837 | 32.444 | 100 | 1.064 | 50 | 0.19 | 20 | 正常
18 | 中海油惠州石化有限公司 | 丙烯酸及酯废水焚烧炉排气筒 | 659105.375 | 7.628 | 69.929 | 300 | 0.982 | 100 | 3.039 | 30 | 正常
18 | 中海油惠州石化有限公司 | 重整（Ⅲ）排气筒 | 5042914.5 | 58.367 | 29.72 | 100 | 0.534 | 50 | 0.089 | 20 | 正常
18 | 中海油惠州石化有限公司 | 芳烃联合（Ⅱ）排气筒 | 7547036 | 87.35 | 52.346 | 100 | 0.862 | 50 | 0.063 | 20 | 正常
19 | 中海壳牌石油化工有限公司 | UT1装置燃油锅炉F-8105/06/07/08排气筒 | 11258210 | 130.3 | 100.64 | 200 | 33.28 | 200 | 6.66 | 30 | 正常
19 | 中海壳牌石油化工有限公司 | UT2装置辅助蒸汽锅炉B-401A排气筒 | 2939900 | 34.02 | 154.89 | 200 | 104.81 | 200 | 6.77 | 30 | 正常
19 | 中海壳牌石油化工有限公司 | UT2装置辅助蒸汽锅炉B-401C-1#排气筒 | 1328530 | 15.37 | 15.16 | 200 | 3.12 | 200 | 5.93 | 30 | 停机
19 | 中海壳牌石油化工有限公司 | UT2装置辅助蒸汽锅炉B-401C-2#排气筒 | 1698390 | 19.65 | 99.94 | 200 | 3.03 | 200 | 5.27 | 30 | 停机
19 | 中海壳牌石油化工有限公司 | UT2装置辅助蒸汽锅炉B-401D排气筒 | 3407595.75 | 43.02 | 49.7 | 100 | 2.72 | 35 | 1 | 5 | 正常
19 | 中海壳牌石油化工有限公司 | SMPO2装置废液焚烧炉A-9302排气筒 | 1393026.87 | 18.42 | 87.31 | 300 | 2.11 | 100 | 3.55 | 30 | 正常
19 | 中海壳牌石油化工有限公司 | UT1装置固废焚烧炉F-9401排气筒 | 1401.76 | 0.02 | 1428.89 | 300 | 385.94 | 100 | 9153.79 | 30 | 停机
19 | 中海壳牌石油化工有限公司 | UT1装置污水处理场废气处理设施A-9230排气筒 | 903793.19 | 10.46 | - | - | - | - | - | - | 正常
19 | 中海壳牌石油化工有限公司 | UT1装置废液焚烧炉A-9301排气筒 | 3308869.5 | 38.3 | 86.01 | 300 | 0 | 200 | 2.15 | 30 | 正常
19 | 中海壳牌石油化工有限公司 | LOP2装置裂解炉F-190排气筒 | 1659771.12 | 19.21 | 38.83 | 100 | - | - | - | - | 正常
19 | 中海壳牌石油化工有限公司 | UT1装置燃气轮机GT-8161排气筒 | 35452.06 | 0.41 | 15.34 | 120 | 9.82 | 100 | 6.14 | 10 | 停机
19 | 中海壳牌石油化工有限公司 | SMPO1装置热油炉F-5301A/B/C排气筒 | 7074859.5 | 81.88 | 57.31 | 100 | 0 | 50 | 3.02 | 20 | 正常
19 | 中海壳牌石油化工有限公司 | UT2装置燃气轮机GT-201排气筒 | 21709600 | 251.26 | 34.77 | 50 | - | - | - | - | 正常
19 | 中海壳牌石油化工有限公司 | POD2装置废液焚烧炉A-2962排气筒 | 92350.88 | 1.07 | 16.61 | 300 | 0 | 100 | 1.16 | 30 | 正常
19 | 中海壳牌石油化工有限公司 | SMPO2装置热油炉F-5301A/B/C排气筒 | 6737060 | 77.97 | 36.28 | 100 | 0 | 50 | 2.76 | 20 | 正常
19 | 中海壳牌石油化工有限公司 | LOP1装置裂解炉F-1100排气筒 | 1334268.38 | 15.44 | 64.67 | 100 | - | - | - | - | 正常
19 | 中海壳牌石油化工有限公司 | UT2装置辅助蒸汽锅炉B-401B-1#排气筒 | 1193570 | 13.81 | 22.8 | 200 | 77.46 | 200 | 7.74 | 30 | 正常
19 | 中海壳牌石油化工有限公司 | UT2装置辅助蒸汽锅炉B-401B-2#排气筒 | 1413150 | 16.35 | 59.28 | 200 | 82.67 | 200 | 3.34 | 30 | 正常
20 | 光大环保能源（龙门）有限公司 | 一号废气排放口 | 1783599.88 | 20.64 | 98.84 | 200 | 35.312 | 50 | 7.063 | 10 | 正常
20 | 光大环保能源（龙门）有限公司 | 二号废气排放口 | 1648180.88 | 19.08 | 125.99 | 200 | 41.346 | 50 | 4.988 | 10 | 正常
21 | 惠州绿色动力再生能源有限公司 | 焚烧废气排放口3# | 3383846.5 | 39.16 | 76.779 | 80 | 14.761 | 30 | 0.903 | 8 | 正常
21 | 惠州绿色动力再生能源有限公司 | 焚烧废气排放口4# | 104054.06 | 1.21 | 18.745 | 80 | 0.863 | 30 | 38.18 | 8 | 停机
21 | 惠州绿色动力再生能源有限公司 | 焚烧废气排放口1# | 2930993.25 | 33.92 | 77.136 | 80 | 25.708 | 30 | 1.086 | 8 | 正常
21 | 惠州绿色动力再生能源有限公司 | 焚烧废气排放口2# | 2931196 | 33.93 | 76.954 | 80 | 22.366 | 30 | 3.07 | 8 | 正常
22 | 三菱化学化工原料（惠州）有限公司 | 废气排放口 | 3375282.5 | 39.066 | 19.326 | 100 | 0.685 | 50 | 3.335 | 20 | 正常
23 | 惠州李长荣橡胶有限公司 | RTO | 2612101.5 | 30.723 | 1.3248 | 100 | 0.5396 | 50 | 7.8342 | 20 | 正常
24 | 惠州绿色动力环保有限公司 | 焚烧废气排放口#1 | 416383 | 4.819 | 16.948 | 250 | 17.149 | 80 | 64.69 | 10 | 停机
24 | 惠州绿色动力环保有限公司 | 焚烧废气排放口#2 | 2209146.25 | 25.569 | 75.682 | 250 | 17.095 | 80 | 0.413 | 10 | 正常
24 | 惠州绿色动力环保有限公司 | 焚烧废气排放口#3 | 1785600.25 | 20.667 | 74.68 | 250 | 12.941 | 80 | 2.159 | 10 | 正常
25 | 国能（惠州）热电有限责任公司 | 1、2号机组烟囱排放口 | 47313848 | 547.614 | 37.483 | 100 | 26.97 | 50 | 1.089 | 20 | 正常
25 | 国能（惠州）热电有限责任公司 | 3号机组烟囱排放口 | 40156048 | 472.611 | 12.145 | 50 | - | - | - | - | 正常
25 | 国能（惠州）热电有限责任公司 | 4号机组烟囱排放口 | 39755776 | 469.583 | 11.509 | 50 | - | - | - | - | 正常
26 | 华润水泥（惠州）有限公司 | 总排放口 | - | - | 245.362 | 320 | 0.497 | 100 | 10.589 | 20 | 正常
26 | 华润水泥（惠州）有限公司 | 窑头 | 5821353.323 | 67.377 | - | - | - | - | 4.9976 | 20 | 正常