## Sheet1
监测日期：2025-06-27
序号 | 企业名称 | 监控点名称 | 烟气量(M3) | 烟气流量（M3/s） | 氮氧化物(mg/M3) |  | 二氧化硫(mg/M3) |  | 烟尘(mg/M3) |  | 生产状态
[5 empty] | 浓度 | 限值 | 浓度 | 限值 | 浓度 | 限值
1 | 惠州市光大水泥企业有限公司光华水泥厂 | A线窑尾 | 12466913 | 144.293 | 106.972 | 320 | 18.451 | 100 | 1.175 | 20 | 正常
1 | 惠州市光大水泥企业有限公司光华水泥厂 | B线窑尾 | 6472590.5 | 74.914 | 2390.26 | 320 | 56.538 | 100 | 10.921 | 20 | 正常
1 | 惠州市光大水泥企业有限公司光华水泥厂 | A线窑头烟囱 | 8461041 | 97.929 | - | - | - | - | 3.2027 | 20 | 正常
1 | 惠州市光大水泥企业有限公司光华水泥厂 | B线窑头烟囱 | 270145.125 | 3.127 | - | - | - | - | 6.745 | 20 | 正常
2 | 广东展宏钢铁有限公司 | 电炉废气排放口 | 2632920.25 | 109705.008 | - | - | - | - | 0.044 | 15 | 停机
2 | 广东展宏钢铁有限公司 | 电炉废气排放口#2 | 11577266 | 133.996 | - | - | - | - | 0.599 | 15 | 停机
3 | 惠州固力水泥集团有限公司博罗分公司 | 排放口（窑头） | 317428.75 | 3.674 | - | - | - | - | 0 | 20 | 停机
3 | 惠州固力水泥集团有限公司博罗分公司 | 总排放口（窑尾） | 686357.75 | 7.944 | 4.062 | 320 | 2.611 | 100 | 0 | 20 | 停机
4 | 惠州东江威立雅环境服务有限公司 | 焚烧炉废气排放口 | 688399.062 | 7.968 | 149.892 | 300 | 16.968 | 100 | 2.047 | 30 | 正常
5 | 惠州福和纸业有限公司 | 锅炉废气排放口1# | 1735119.36 | 20.082 | 0.09 | 200 | 7.23 | 200 | 0.32 | 30 | 正常
5 | 惠州福和纸业有限公司 | 锅炉废气排放口2# | 864 | 0.01 | 0.44 | 150 | - | - | - | - | 停机
6 | 惠州市光大水泥企业有限公司 | A线旋窑窑尾处理后排口 | 11481959 | 132.893 | 211.494 | 320 | 38.373 | 100 | 0.231 | 20 | 正常
6 | 惠州市光大水泥企业有限公司 | B线旋窑窑尾处理后排口 | 472922.406 | 5.474 | 0.563 | 320 | 0 | 100 | 0.842 | 20 | 停机
6 | 惠州市光大水泥企业有限公司 | A线窑头烟窗 | 9550071 | 110.533 | - | - | - | - | 1.7766 | 20 | 正常
6 | 惠州市光大水泥企业有限公司 | B线窑头烟窗 | 0 | 0 | - | - | - | - | 0 | 20 | 停机
7 | 惠州广惠能源有限公司 | 焚烧炉烟气排放口3# | 3563999 | 41.552 | 80.927 | 200 | 22.957 | 50 | 6.552 | 10 | 正常
7 | 惠州广惠能源有限公司 | 焚烧炉烟气排放口2# | 3201373.5 | 37.444 | 84.981 | 200 | 9.519 | 50 | 5.02 | 10 | 正常
7 | 惠州广惠能源有限公司 | 焚烧炉烟气排放口1# | 3027143.5 | 35.31 | 102.473 | 200 | 27.32 | 50 | 5.821 | 10 | 正常
8 | 光大环保能源（博罗）有限公司 | 3# | 1077817.13 | 12.47 | 101.246 | 200 | 4.897 | 35 | 5.292 | 10 | 正常
8 | 光大环保能源（博罗）有限公司 | 1# | 936589.06 | 11.31 | 102.615 | 200 | 4.023 | 35 | 4.858 | 10 | 正常
8 | 光大环保能源（博罗）有限公司 | 2# | 1045119.5 | 12.1 | 108.614 | 200 | 6.412 | 35 | 1.494 | 10 | 正常
8 | 光大环保能源（博罗）有限公司 | 4# | 3021250 | 34.97 | 112.132 | 200 | 22.344 | 35 | 0.698 | 10 | 正常
9 | 光大环保能源（惠东）有限公司 | #3烟囱 | 1965569 | 22.75 | 182.56 | 200 | 36.542 | 50 | 3.1 | 10 | 正常
9 | 光大环保能源（惠东）有限公司 | #1烟囱 | 1142470.875 | 13.223 | 162.696 | 200 | 17.803 | 50 | 6.435 | 10 | 正常
9 | 光大环保能源（惠东）有限公司 | #2烟囱 | 1413686.625 | 16.362 | 146.045 | 200 | 21.247 | 50 | 7.241 | 10 | 正常
10 | 惠州市瑞能热力有限公司 | FQ-00622锅炉废气排放口 | 2098872 | 24.292 | 15.91 | 200 | 1.39 | 35 | 1.18 | 10 | 正常
10 | 惠州市瑞能热力有限公司 | 锅炉废气排放口2# | 18144 | 0.21 | 18.6 | 150 | - | - | - | - | 停机
11 | 惠州深能源丰达电力有限公司 | 1号机废气排放口 | 2589754 | 29.974 | 0 | 50 | 0 | 35 | 5.653 | 5 | 停机
11 | 惠州深能源丰达电力有限公司 | 2号机废气排放口 | 0 | 0 | 0 | 50 | 0 | 35 | 0 | 5 | 停机
11 | 惠州深能源丰达电力有限公司 | 5号机组废气排放口 | 1038327.841 | 12.262 | 12.121 | 50 | 0.326 | 35 | 21.006 | 5 | 停机
11 | 惠州深能源丰达电力有限公司 | 6号机组废气排放口 | 2793.65 | 0.033 | 43.201 | 50 | 1.145 | 35 | 48.277 | 5 | 停机
11 | 惠州深能源丰达电力有限公司 | 1号启动锅炉废气排放口 | 6775.554 | 0.079 | 7.873 | 50 | 10.34 | 35 | 77.356 | 10 | 停机
11 | 惠州深能源丰达电力有限公司 | 2号启动锅炉废气排放口 | 162977.732 | 1.931 | 33.732 | 50 | 0.023 | 35 | 0.282 | 10 | 正常
12 | 广东惠州天然气发电有限公司 | 2号发电机组烟囱 | 17826272.64 | 742761.36 | 35.832 | 50 | - | - | - | - | 正常
12 | 广东惠州天然气发电有限公司 | 1号发电机组烟囱 | 16142682.24 | 186.837 | 22.498 | 50 | - | - | - | - | 正常
12 | 广东惠州天然气发电有限公司 | 3号发电机组烟囱 | 38472615.36 | 445.285 | 20.228 | 50 | - | - | - | - | 正常
12 | 广东惠州天然气发电有限公司 | 4号发电机组烟囱 | -253385.28 | -2.933 | 163.653 | 50 | - | - | - | - | 停机
12 | 广东惠州天然气发电有限公司 | 5号发电机组烟囱 | -671811.84 | -7.776 | 61.631 | 50 | - | - | - | - | 停机
12 | 广东惠州天然气发电有限公司 | 6号发电机组烟囱 | 36489502.08 | 422.332 | 33.103 | 50 | - | - | - | - | 正常
13 | 宝武镁业（惠州）有限公司 | 工业窑炉燃烧废气排放口 | 135648 | 1.57 | 46.17 | - | 1.32 | - | 3.49 | 200 | 正常
14 | 惠州塔牌水泥有限公司 | 二线窑尾 | 5740937 | 66.446 | 244.558 | 320 | 318.44 | 100 | 32.153 | 20 | 停机
14 | 惠州塔牌水泥有限公司 | 一线窑头 | 3937365 | 45.571 | - | - | - | - | 11.1906 | 20 | 正常
14 | 惠州塔牌水泥有限公司 | 一线窑尾 | 9542223 | 110.442 | 25.112 | 320 | 21.637 | 100 | 1.697 | 20 | 正常
14 | 惠州塔牌水泥有限公司 | 二线窑头 | 4915420 | 56.891 | - | - | - | - | 0 | 20 | 停机
15 | 南亚塑胶工业(惠州)有限公司 | 1#锅炉烟气排放口（A1） | 258428.741 | 10767.864 | 12.65 | 50 | 29.42 | 35 | 10.39 | 10 | 停机
15 | 南亚塑胶工业(惠州)有限公司 | 7#有机废气排放口（B7） | 1002485.75 | 11.603 | - | - | - | - | 2.395 | 10 | 正常
15 | 南亚塑胶工业(惠州)有限公司 | 15#有机废气排放口（B15） | 241309.516 | 2.793 | - | - | - | - | 1.6793 | 10 | 正常
15 | 南亚塑胶工业(惠州)有限公司 | 3#粉尘排放口（C3） | 22877.582 | 0.265 | - | - | - | - | 1.1864 | 10 | 正常
15 | 南亚塑胶工业(惠州)有限公司 | 2#锅炉烟气排放口（A2） | 212441.614 | 8851.734 | 21.14 | 150 | - | - | - | - | 正常
16 | 广东惠州平海发电厂有限公司 | 1号锅炉废气排放口 | 61345183.717 | 726.311 | 36.534 | 100 | 24.528 | 50 | 3.584 | 20 | 正常
16 | 广东惠州平海发电厂有限公司 | 2号锅炉废气排放口 | 63619635.675 | 751.607 | 36.115 | 100 | 26.372 | 50 | 4.287 | 20 | 正常
17 | 旭硝子显示玻璃（惠州）有限公司 | 四期炉窑废气排放口 | 399189.719 | 4.62 | 255.516 | 550 | 7.298 | 280 | 0.594 | 30 | 正常
17 | 旭硝子显示玻璃（惠州）有限公司 | 一期熔窑废气排放口 | 464847.656 | 5.38 | 247.098 | 550 | 1.979 | 400 | 0.289 | 30 | 正常
17 | 旭硝子显示玻璃（惠州）有限公司 | 三期熔窑废气排放口 | 566935.312 | 6.562 | 213.902 | 550 | 1.647 | 400 | 0.664 | 30 | 正常
17 | 旭硝子显示玻璃（惠州）有限公司 | 二期熔窑废气排放口 | 483513.125 | 5.596 | 210.533 | 550 | 16.768 | 400 | 2.369 | 30 | 正常
18 | 中海油惠州石化有限公司 | 燃油燃气锅炉烟囱 | 886384.438 | 10.259 | 105.22 | 200 | 1.728 | 200 | 1.454 | 30 | 正常
18 | 中海油惠州石化有限公司 | 燃油燃气锅炉烟囱 2 | 769184 | 8.903 | 88.695 | 200 | 2.437 | 200 | 8.27 | 30 | 正常
18 | 中海油惠州石化有限公司 | 硫磺（1）排气筒 | 125837.453 | 1.456 | 10.145 | - | 42.85 | 100 | - | - | 正常
18 | 中海油惠州石化有限公司 | 蜡油加裂排气筒 | 1387925.625 | 16.064 | 43.68 | 100 | - | - | - | - | 正常
18 | 中海油惠州石化有限公司 | 煤柴油加裂排气筒 | 905159.812 | 10.476 | 31.62 | 100 | - | - | - | - | 正常
18 | 中海油惠州石化有限公司 | 制氢（1）排气筒 | 3923832.75 | 45.415 | 66.316 | 100 | - | - | - | - | 正常
18 | 中海油惠州石化有限公司 | 制氢（2）排气筒 | 4042591.25 | 46.789 | 62.156 | 100 | - | - | - | - | 正常
18 | 中海油惠州石化有限公司 | 重整（I）排气筒 | 3780369.5 | 43.754 | 60.722 | 100 | - | - | - | - | 正常
18 | 中海油惠州石化有限公司 | 芳烃联合（1）排气筒 | 6651640 | 76.987 | 46.703 | 100 | - | - | - | - | 正常
18 | 中海油惠州石化有限公司 | 芳烃联合（2）排气筒 | 1552220 | 17.966 | 40.362 | 100 | - | - | - | - | 正常
18 | 中海油惠州石化有限公司 | 芳烃联合2排气筒 | 2489603.75 | 28.815 | 34.45 | 100 | - | - | - | - | 正常
18 | 中海油惠州石化有限公司 | 焦化（1）排气筒 | 1060074.5 | 12.269 | 55.968 | 100 | - | - | - | - | 正常
18 | 中海油惠州石化有限公司 | 焦化（2）排气筒 | 1575128.125 | 18.231 | 58.144 | 100 | - | - | - | - | 正常
18 | 中海油惠州石化有限公司 | 催化裂化（1）排气筒 | 3791952.25 | 157998.016 | 75.157 | 100 | 1.467 | 50 | 10.945 | 30 | 正常
18 | 中海油惠州石化有限公司 | 煅烧焦烟囱 | - | - | - | - | - | - | 0 | 10 | 停机
18 | 中海油惠州石化有限公司 | 常减压（1）烟囱 | 3796642 | 43.943 | 29.037 | 100 | - | - | - | - | 正常
18 | 中海油惠州石化有限公司 | 3#燃油燃气锅炉烟道 | 2120451.75 | 24.542 | 43.813 | 100 | 5.594 | 50 | 1.204 | 20 | 正常
18 | 中海油惠州石化有限公司 | 航煤加氢129排气筒 | 511689.719 | 5.922 | 22.541 | 100 | - | - | - | - | 正常
18 | 中海油惠州石化有限公司 | 硫磺（II）134排气筒 | 2086081.625 | 24.144 | - | - | 39.957 | 100 | - | - | 正常
18 | 中海油惠州石化有限公司 | 催化裂化（II）123排气筒 | 12456906 | 144.177 | 55.562 | 100 | 8.077 | 50 | 6.864 | 30 | 正常
18 | 中海油惠州石化有限公司 | 渣油加氢133排气筒 | 353497.062 | 4.091 | 28.489 | 100 | - | - | - | - | 正常
18 | 中海油惠州石化有限公司 | 常减压（II）121排气筒 | 3017230 | 34.922 | 30.88 | 100 | 22.425 | 50 | 0.574 | 20 | 正常
18 | 中海油惠州石化有限公司 | 重整（II）127排气筒 | 3432349.75 | 39.726 | 54.698 | 100 | 1.037 | 50 | 0.969 | 20 | 正常
18 | 中海油惠州石化有限公司 | 煤制氢硫磺排气筒 | 299988.562 | 3.472 | - | - | 2.498 | 100 | - | - | 正常
18 | 中海油惠州石化有限公司 | 煤制氢蒸汽过热炉排气筒 | 59932.164 | 0.694 | 19.981 | 100 | - | - | - | - | 停机
18 | 中海油惠州石化有限公司 | 燃气轮机排气筒 | 385000.75 | 4.456 | 24.719 | 50 | 0.295 | 35 | 3.915 | 5 | 停机
18 | 中海油惠州石化有限公司 | 高压加氢裂化装置（II）加热炉排气 | 1098956.125 | 12.719 | 32.206 | 100 | 1.067 | 50 | 0.19 | 20 | 正常
18 | 中海油惠州石化有限公司 | 丙烯酸及酯废水焚烧炉排气筒 | 620077.562 | 7.177 | 71.785 | 300 | 0.991 | 100 | 3.34 | 30 | 正常
18 | 中海油惠州石化有限公司 | 重整（Ⅲ）排气筒 | 5041296.5 | 58.348 | 33.044 | 100 | 1.103 | 50 | 0.082 | 20 | 正常
18 | 中海油惠州石化有限公司 | 芳烃联合（Ⅱ）排气筒 | 7780030 | 90.047 | 56.646 | 100 | 1.349 | 50 | 0.052 | 20 | 正常
19 | 中海壳牌石油化工有限公司 | UT1装置燃油锅炉F-8105/06/07/08排气筒 | 10225557 | 118.35 | 89.68 | 200 | 32.51 | 200 | 6.62 | 30 | 正常
19 | 中海壳牌石油化工有限公司 | UT2装置辅助蒸汽锅炉B-401A排气筒 | 2951250 | 34.15 | 136.9 | 200 | 66.25 | 200 | 4.33 | 30 | 正常
19 | 中海壳牌石油化工有限公司 | UT2装置辅助蒸汽锅炉B-401C-1#排气筒 | 444711 | 5.14 | 13.11 | 200 | 2.56 | 200 | 3.75 | 30 | 停机
19 | 中海壳牌石油化工有限公司 | UT2装置辅助蒸汽锅炉B-401C-2#排气筒 | 1280740 | 14.83 | 85.68 | 200 | 3.65 | 200 | 4.76 | 30 | 停机
19 | 中海壳牌石油化工有限公司 | UT2装置辅助蒸汽锅炉B-401D排气筒 | 3693133.5 | 42.74 | 49.64 | 100 | 3.5 | 35 | 1.21 | 5 | 正常
19 | 中海壳牌石油化工有限公司 | SMPO2装置废液焚烧炉A-9302排气筒 | 1592208 | 18.42 | 94.53 | 300 | 2.48 | 100 | 3.63 | 30 | 正常
19 | 中海壳牌石油化工有限公司 | UT1装置固废焚烧炉F-9401排气筒 | 1427.36 | 0.02 | 1754.26 | 300 | 478.27 | 100 | 11241.8 | 30 | 停机
19 | 中海壳牌石油化工有限公司 | UT1装置污水处理场废气处理设施A-9230排气筒 | 910461.81 | 10.54 | - | - | - | - | - | - | 正常
19 | 中海壳牌石油化工有限公司 | UT1装置废液焚烧炉A-9301排气筒 | 3318203 | 38.41 | 88.56 | 300 | 1.77 | 200 | 1.93 | 30 | 正常
19 | 中海壳牌石油化工有限公司 | LOP2装置裂解炉F-190排气筒 | 2253148 | 26.07 | 49.34 | 100 | - | - | - | - | 正常
19 | 中海壳牌石油化工有限公司 | UT1装置燃气轮机GT-8161排气筒 | 6303441 | 72.95 | 75.09 | 120 | 32.16 | 100 | 11.52 | 10 | 正常
19 | 中海壳牌石油化工有限公司 | SMPO1装置热油炉F-5301A/B/C排气筒 | 6823715.5 | 78.98 | 61.2 | 100 | 0 | 50 | 2.78 | 20 | 正常
19 | 中海壳牌石油化工有限公司 | UT2装置燃气轮机GT-201排气筒 | 18704300 | 236.53 | 23.89 | 50 | - | - | - | - | 正常
19 | 中海壳牌石油化工有限公司 | POD2装置废液焚烧炉A-2962排气筒 | 99407.38 | 1.15 | 62.18 | 300 | 0 | 100 | 1.17 | 30 | 正常
19 | 中海壳牌石油化工有限公司 | SMPO2装置热油炉F-5301A/B/C排气筒 | 6638740 | 80.17 | 37.57 | 100 | 0 | 50 | 2.52 | 20 | 正常
19 | 中海壳牌石油化工有限公司 | LOP1装置裂解炉F-1100排气筒 | 1135195.5 | 13.14 | 52.81 | 100 | - | - | - | - | 正常
19 | 中海壳牌石油化工有限公司 | UT2装置辅助蒸汽锅炉B-401B-1#排气筒 | 1207910 | 13.98 | 22.42 | 200 | 46.6 | 200 | 3.9 | 30 | 正常
19 | 中海壳牌石油化工有限公司 | UT2装置辅助蒸汽锅炉B-401B-2#排气筒 | 1356380 | 15.69 | 59.26 | 200 | 47.93 | 200 | 2.05 | 30 | 正常
20 | 光大环保能源（龙门）有限公司 | 一号废气排放口 | 1732511.38 | 20.05 | 101.034 | 200 | 34.837 | 50 | 6.477 | 10 | 正常
20 | 光大环保能源（龙门）有限公司 | 二号废气排放口 | 1586265 | 18.36 | 119.35 | 200 | 34.478 | 50 | 6.734 | 10 | 正常
21 | 惠州绿色动力再生能源有限公司 | 焚烧废气排放口3# | 3397590 | 39.32 | 77.14 | 80 | 16.034 | 30 | 0.784 | 8 | 正常
21 | 惠州绿色动力再生能源有限公司 | 焚烧废气排放口4# | 101150.52 | 1.17 | 10.056 | 80 | 1.052 | 30 | 25.669 | 8 | 停机
21 | 惠州绿色动力再生能源有限公司 | 焚烧废气排放口1# | 3028242.25 | 35.05 | 77.565 | 80 | 23.5 | 30 | 1.013 | 8 | 正常
21 | 惠州绿色动力再生能源有限公司 | 焚烧废气排放口2# | 3049827.75 | 35.3 | 76.867 | 80 | 23.052 | 30 | 3.524 | 8 | 正常
22 | 三菱化学化工原料（惠州）有限公司 | 废气排放口 | 3373650.5 | 39.047 | 19.146 | 100 | 0.673 | 50 | 3.477 | 20 | 正常
23 | 惠州李长荣橡胶有限公司 | RTO | 2226938.5 | 26.27 | 1.286 | 100 | 0.8003 | 50 | 8.4771 | 20 | 正常
24 | 惠州绿色动力环保有限公司 | 焚烧废气排放口#1 | 1012350.875 | 11.717 | 15.35 | 250 | 15.663 | 80 | 56.721 | 10 | 停机
24 | 惠州绿色动力环保有限公司 | 焚烧废气排放口#2 | 2205838 | 25.53 | 77.571 | 250 | 21.748 | 80 | 0.388 | 10 | 正常
24 | 惠州绿色动力环保有限公司 | 焚烧废气排放口#3 | 1829670.25 | 21.177 | 73.966 | 250 | 19.751 | 80 | 2.327 | 10 | 正常
25 | 国能（惠州）热电有限责任公司 | 1、2号机组烟囱排放口 | 44966688 | 520.448 | 36.447 | 100 | 27.419 | 50 | 0.835 | 20 | 正常
25 | 国能（惠州）热电有限责任公司 | 3号机组烟囱排放口 | 39815044 | 468.735 | 12.542 | 50 | - | - | - | - | 正常
25 | 国能（惠州）热电有限责任公司 | 4号机组烟囱排放口 | 37083632 | 478.419 | 11.513 | 50 | - | - | - | - | 正常
26 | 华润水泥（惠州）有限公司 | 总排放口 | 9346380.9 | 108.176 | 243.776 | 320 | 0.731 | 100 | 9.165 | 20 | 正常
26 | 华润水泥（惠州）有限公司 | 窑头 | 5726828.97 | 66.283 | - | - | - | - | 4.931 | 20 | 正常