## Sheet1
监测日期：2025-06-28
序号 | 企业名称 | 监控点名称 | 烟气量(M3) | 烟气流量（M3/s） | 氮氧化物(mg/M3) |  | 二氧化硫(mg/M3) |  | 烟尘(mg/M3) |  | 生产状态
[5 empty] | 浓度 | 限值 | 浓度 | 限值 | 浓度 | 限值
1 | 惠州市光大水泥企业有限公司光华水泥厂 | A线窑尾 | 12597823 | 145.808 | 106.468 | 320 | 19.184 | 100 | 1.457 | 20 | 正常
1 | 惠州市光大水泥企业有限公司光华水泥厂 | B线窑尾 | 10498711 | 121.513 | 316.382 | 320 | 43.697 | 100 | 3.009 | 20 | 正常
1 | 惠州市光大水泥企业有限公司光华水泥厂 | A线窑头烟囱 | 7483183 | 86.611 | - | - | - | - | 3.2064 | 20 | 正常
1 | 惠州市光大水泥企业有限公司光华水泥厂 | B线窑头烟囱 | 5299589.5 | 61.338 | - | - | - | - | 6.872 | 20 | 正常
2 | 广东展宏钢铁有限公司 | 电炉废气排放口 | 2060836.125 | 85868.172 | - | - | - | - | 0.036 | 15 | 停机
2 | 广东展宏钢铁有限公司 | 电炉废气排放口#2 | 8523940 | 98.657 | - | - | - | - | 0.839 | 15 | 停机
3 | 惠州固力水泥集团有限公司博罗分公司 | 排放口（窑头） | 907464.062 | 10.503 | - | - | - | - | 0 | 20 | 停机
3 | 惠州固力水泥集团有限公司博罗分公司 | 总排放口（窑尾） | 9896.991 | 0.114 | 7.273 | 320 | 2.403 | 100 | 0 | 20 | 停机
4 | 惠州东江威立雅环境服务有限公司 | 焚烧炉废气排放口 | 691010.688 | 7.998 | 145.568 | 300 | 17.39 | 100 | 1.98 | 30 | 正常
5 | 惠州福和纸业有限公司 | 锅炉废气排放口1# | 1867337.28 | 21.613 | 0.08 | 200 | 5.36 | 200 | 0.34 | 30 | 正常
5 | 惠州福和纸业有限公司 | 锅炉废气排放口2# | 1728 | 0.02 | 0.4 | 150 | - | - | - | - | 停机
6 | 惠州市光大水泥企业有限公司 | A线旋窑窑尾处理后排口 | 11342639 | 131.281 | 199.896 | 320 | 39.217 | 100 | 0.296 | 20 | 正常
6 | 惠州市光大水泥企业有限公司 | B线旋窑窑尾处理后排口 | 405851.719 | 4.697 | 0.542 | 320 | 0 | 100 | 1.173 | 20 | 停机
6 | 惠州市光大水泥企业有限公司 | A线窑头烟窗 | 9354226 | 108.266 | - | - | - | - | 1.8481 | 20 | 正常
6 | 惠州市光大水泥企业有限公司 | B线窑头烟窗 | 0 | 0 | - | - | - | - | 0 | 20 | 停机
7 | 惠州广惠能源有限公司 | 焚烧炉烟气排放口3# | 3570997.75 | 41.666 | 80.378 | 200 | 23.783 | 50 | 6.665 | 10 | 正常
7 | 惠州广惠能源有限公司 | 焚烧炉烟气排放口2# | 3235611.75 | 37.837 | 85.934 | 200 | 6.312 | 50 | 5.024 | 10 | 正常
7 | 惠州广惠能源有限公司 | 焚烧炉烟气排放口1# | 3108371 | 36.322 | 101.852 | 200 | 33.568 | 50 | 5.821 | 10 | 正常
8 | 光大环保能源（博罗）有限公司 | 3# | 1124481.75 | 13.02 | 111.525 | 200 | 12.499 | 35 | 5.461 | 10 | 正常
8 | 光大环保能源（博罗）有限公司 | 1# | 1008244.44 | 11.67 | 110.031 | 200 | 15.357 | 35 | 5.025 | 10 | 正常
8 | 光大环保能源（博罗）有限公司 | 2# | 1049031.13 | 12.14 | 111.398 | 200 | 20.003 | 35 | 1.459 | 10 | 正常
8 | 光大环保能源（博罗）有限公司 | 4# | 2989269.5 | 34.6 | 110.078 | 200 | 20.745 | 35 | 0.716 | 10 | 正常
9 | 光大环保能源（惠东）有限公司 | #3烟囱 | 2008515.125 | 23.247 | 174.49 | 200 | 34.858 | 50 | 3.101 | 10 | 正常
9 | 光大环保能源（惠东）有限公司 | #1烟囱 | 1293500.75 | 14.971 | 148.144 | 200 | 11.968 | 50 | 6.33 | 10 | 正常
9 | 光大环保能源（惠东）有限公司 | #2烟囱 | 1492364.375 | 17.273 | 149.539 | 200 | 20.621 | 50 | 7.14 | 10 | 正常
10 | 惠州市瑞能热力有限公司 | FQ-00622锅炉废气排放口 | 2110734.72 | 24.43 | 17.83 | 200 | 0.66 | 35 | 1.22 | 10 | 正常
10 | 惠州市瑞能热力有限公司 | 锅炉废气排放口2# | 13824 | 0.16 | 19.85 | 150 | - | - | - | - | 停机
11 | 惠州深能源丰达电力有限公司 | 1号机废气排放口 | 1052668.25 | 12.184 | 0.001 | 50 | 0 | 35 | 7.824 | 5 | 停机
11 | 惠州深能源丰达电力有限公司 | 2号机废气排放口 | 0 | 0 | 0 | 50 | 0 | 35 | 0 | 5 | 停机
11 | 惠州深能源丰达电力有限公司 | 5号机组废气排放口 | 943417.168 | 11.133 | 16.572 | 50 | 0.336 | 35 | 21.207 | 5 | 停机
11 | 惠州深能源丰达电力有限公司 | 6号机组废气排放口 | 4376.144 | 0.052 | 24.374 | 50 | 1.109 | 35 | 46.798 | 5 | 停机
11 | 惠州深能源丰达电力有限公司 | 1号启动锅炉废气排放口 | 6839.567 | 0.08 | 15.992 | 50 | 5.621 | 35 | 48.718 | 10 | 停机
11 | 惠州深能源丰达电力有限公司 | 2号启动锅炉废气排放口 | 156423.544 | 1.855 | 33.72 | 50 | 0.039 | 35 | 0.281 | 10 | 正常
12 | 广东惠州天然气发电有限公司 | 2号发电机组烟囱 | 10884119.04 | 453504.96 | 78.237 | 50 | - | - | - | - | 正常
12 | 广东惠州天然气发电有限公司 | 1号发电机组烟囱 | 5573802.24 | 64.512 | 15.366 | 50 | - | - | - | - | 正常
12 | 广东惠州天然气发电有限公司 | 3号发电机组烟囱 | 35705810.88 | 413.262 | 23.384 | 50 | - | - | - | - | 正常
12 | 广东惠州天然气发电有限公司 | 4号发电机组烟囱 | -198192.96 | -2.294 | 81.835 | 50 | - | - | - | - | 停机
12 | 广东惠州天然气发电有限公司 | 5号发电机组烟囱 | -819218.88 | -9.482 | 50.565 | 50 | - | - | - | - | 停机
12 | 广东惠州天然气发电有限公司 | 6号发电机组烟囱 | 26428006.08 | 305.88 | 36.31 | 50 | - | - | - | - | 正常
13 | 宝武镁业（惠州）有限公司 | 工业窑炉燃烧废气排放口 | 133920 | 1.55 | 45.53 | - | 1.1 | - | 3.2 | 200 | 正常
14 | 惠州塔牌水泥有限公司 | 二线窑尾 | 9610595 | 111.234 | 27.333 | 320 | 5.391 | 100 | 4.434 | 20 | 正常
14 | 惠州塔牌水泥有限公司 | 一线窑头 | 4129090 | 47.79 | - | - | - | - | 10.9142 | 20 | 正常
14 | 惠州塔牌水泥有限公司 | 一线窑尾 | 10007385 | 115.826 | 29.662 | 320 | 31.501 | 100 | 1.768 | 20 | 正常
14 | 惠州塔牌水泥有限公司 | 二线窑头 | 5178529 | 59.937 | - | - | - | - | 14.7715 | 20 | 正常
15 | 南亚塑胶工业(惠州)有限公司 | 1#锅炉烟气排放口（A1） | 94207.848 | 3925.327 | 14.85 | 50 | 32.77 | 35 | 11.12 | 10 | 停机
15 | 南亚塑胶工业(惠州)有限公司 | 7#有机废气排放口（B7） | 834665.375 | 9.66 | - | - | - | - | 2.1771 | 10 | 正常
15 | 南亚塑胶工业(惠州)有限公司 | 15#有机废气排放口（B15） | 196328.844 | 2.272 | - | - | - | - | 1.6648 | 10 | 正常
15 | 南亚塑胶工业(惠州)有限公司 | 3#粉尘排放口（C3） | 24401.848 | 0.282 | - | - | - | - | 1.21 | 10 | 正常
15 | 南亚塑胶工业(惠州)有限公司 | 2#锅炉烟气排放口（A2） | 202242.542 | 8426.773 | 20.34 | 150 | - | - | - | - | 正常
16 | 广东惠州平海发电厂有限公司 | 1号锅炉废气排放口 | 59092537.229 | 700.038 | 34.418 | 100 | 22.255 | 50 | 3.053 | 20 | 正常
16 | 广东惠州平海发电厂有限公司 | 2号锅炉废气排放口 | 59946443.375 | 708.042 | 36.962 | 100 | 25.18 | 50 | 3.997 | 20 | 正常
17 | 旭硝子显示玻璃（惠州）有限公司 | 四期炉窑废气排放口 | 397339.375 | 4.599 | 258.43 | 550 | 7.432 | 280 | 0.603 | 30 | 正常
17 | 旭硝子显示玻璃（惠州）有限公司 | 一期熔窑废气排放口 | 471478.25 | 5.457 | 239.183 | 550 | 1.926 | 400 | 0.314 | 30 | 正常
17 | 旭硝子显示玻璃（惠州）有限公司 | 三期熔窑废气排放口 | 560396.5 | 6.486 | 233.257 | 550 | 1.516 | 400 | 0.632 | 30 | 正常
17 | 旭硝子显示玻璃（惠州）有限公司 | 二期熔窑废气排放口 | 485091.75 | 5.614 | 221.8 | 550 | 7.503 | 400 | 1.47 | 30 | 正常
18 | 中海油惠州石化有限公司 | 燃油燃气锅炉烟囱 | 874916.625 | 10.126 | 94.207 | 200 | 1.847 | 200 | 1.437 | 30 | 正常
18 | 中海油惠州石化有限公司 | 燃油燃气锅炉烟囱 2 | 767667.188 | 8.885 | 87.12 | 200 | 2.561 | 200 | 8.082 | 30 | 正常
18 | 中海油惠州石化有限公司 | 硫磺（1）排气筒 | 125059.156 | 1.447 | 9.901 | - | 31.892 | 100 | - | - | 正常
18 | 中海油惠州石化有限公司 | 蜡油加裂排气筒 | 1400277.875 | 16.207 | 45.974 | 100 | - | - | - | - | 正常
18 | 中海油惠州石化有限公司 | 煤柴油加裂排气筒 | 905012.875 | 10.475 | 30.951 | 100 | - | - | - | - | 正常
18 | 中海油惠州石化有限公司 | 制氢（1）排气筒 | 3932475 | 45.515 | 65.477 | 100 | - | - | - | - | 正常
18 | 中海油惠州石化有限公司 | 制氢（2）排气筒 | 4022686 | 46.559 | 63.306 | 100 | - | - | - | - | 正常
18 | 中海油惠州石化有限公司 | 重整（I）排气筒 | 3914361.75 | 45.305 | 60.249 | 100 | - | - | - | - | 正常
18 | 中海油惠州石化有限公司 | 芳烃联合（1）排气筒 | 6600796 | 76.398 | 47.221 | 100 | - | - | - | - | 正常
18 | 中海油惠州石化有限公司 | 芳烃联合（2）排气筒 | 1538464.625 | 17.806 | 41.034 | 100 | - | - | - | - | 正常
18 | 中海油惠州石化有限公司 | 芳烃联合2排气筒 | 2462496.5 | 28.501 | 34.439 | 100 | - | - | - | - | 正常
18 | 中海油惠州石化有限公司 | 焦化（1）排气筒 | 1084902.375 | 12.557 | 56.696 | 100 | - | - | - | - | 正常
18 | 中海油惠州石化有限公司 | 焦化（2）排气筒 | 1584652.125 | 18.341 | 60.315 | 100 | - | - | - | - | 正常
18 | 中海油惠州石化有限公司 | 催化裂化（1）排气筒 | 3791669 | 157986.219 | 55.612 | 100 | 0.33 | 50 | 10.921 | 30 | 正常
18 | 中海油惠州石化有限公司 | 煅烧焦烟囱 | - | - | - | - | - | - | 0 | 10 | 停机
18 | 中海油惠州石化有限公司 | 常减压（1）烟囱 | 3813108 | 44.133 | 29.945 | 100 | - | - | - | - | 正常
18 | 中海油惠州石化有限公司 | 3#燃油燃气锅炉烟道 | 1996031.25 | 23.102 | 43.706 | 100 | 6.092 | 50 | 1.264 | 20 | 正常
18 | 中海油惠州石化有限公司 | 航煤加氢129排气筒 | 512170.219 | 5.928 | 21.127 | 100 | - | - | - | - | 正常
18 | 中海油惠州石化有限公司 | 硫磺（II）134排气筒 | 2089184.625 | 24.18 | - | - | 45.549 | 100 | - | - | 正常
18 | 中海油惠州石化有限公司 | 催化裂化（II）123排气筒 | 12450033 | 144.098 | 52.452 | 100 | 9.425 | 50 | 7.237 | 30 | 正常
18 | 中海油惠州石化有限公司 | 渣油加氢133排气筒 | 341362.062 | 3.951 | 28.486 | 100 | - | - | - | - | 正常
18 | 中海油惠州石化有限公司 | 常减压（II）121排气筒 | 2844153.5 | 32.918 | 33.439 | 100 | 20.611 | 50 | 0.45 | 20 | 正常
18 | 中海油惠州石化有限公司 | 重整（II）127排气筒 | 3449511.25 | 39.925 | 52.969 | 100 | 0.921 | 50 | 0.934 | 20 | 正常
18 | 中海油惠州石化有限公司 | 煤制氢硫磺排气筒 | 299089.875 | 3.462 | - | - | 2.523 | 100 | - | - | 正常
18 | 中海油惠州石化有限公司 | 煤制氢蒸汽过热炉排气筒 | 67430.422 | 0.78 | 19.77 | 100 | - | - | - | - | 停机
18 | 中海油惠州石化有限公司 | 燃气轮机排气筒 | 294926.25 | 3.414 | 16.829 | 50 | 0.366 | 35 | 1.191 | 5 | 停机
18 | 中海油惠州石化有限公司 | 高压加氢裂化装置（II）加热炉排气 | 1111068.75 | 12.86 | 32.996 | 100 | 1.11 | 50 | 0.19 | 20 | 正常
18 | 中海油惠州石化有限公司 | 丙烯酸及酯废水焚烧炉排气筒 | 641594.562 | 7.426 | 72.936 | 300 | 0.989 | 100 | 3.177 | 30 | 正常
18 | 中海油惠州石化有限公司 | 重整（Ⅲ）排气筒 | 5096949.5 | 58.992 | 32.628 | 100 | 1.068 | 50 | 0.077 | 20 | 正常
18 | 中海油惠州石化有限公司 | 芳烃联合（Ⅱ）排气筒 | 7480556 | 86.58 | 54.845 | 100 | 1.196 | 50 | 0.046 | 20 | 正常
19 | 中海壳牌石油化工有限公司 | UT1装置燃油锅炉F-8105/06/07/08排气筒 | 9195264 | 106.43 | 93.61 | 200 | 29.61 | 200 | 6.81 | 30 | 正常
19 | 中海壳牌石油化工有限公司 | UT2装置辅助蒸汽锅炉B-401A排气筒 | 3011100 | 34.85 | 146.12 | 200 | 53.6 | 200 | 4.17 | 30 | 正常
19 | 中海壳牌石油化工有限公司 | UT2装置辅助蒸汽锅炉B-401C-1#排气筒 | 690361 | 7.99 | 12.92 | 200 | 2.01 | 200 | 3.94 | 30 | 停机
19 | 中海壳牌石油化工有限公司 | UT2装置辅助蒸汽锅炉B-401C-2#排气筒 | 1715400 | 19.85 | 85.47 | 200 | 3.01 | 200 | 5.21 | 30 | 停机
19 | 中海壳牌石油化工有限公司 | UT2装置辅助蒸汽锅炉B-401D排气筒 | 3580101.5 | 41.43 | 49.68 | 100 | 3.1 | 35 | 1.21 | 5 | 正常
19 | 中海壳牌石油化工有限公司 | SMPO2装置废液焚烧炉A-9302排气筒 | 1602661.75 | 18.54 | 99.4 | 300 | 2.56 | 100 | 3.69 | 30 | 正常
19 | 中海壳牌石油化工有限公司 | UT1装置固废焚烧炉F-9401排气筒 | 1432.25 | 0.02 | 1912.91 | 300 | 510.73 | 100 | 12372.97 | 30 | 停机
19 | 中海壳牌石油化工有限公司 | UT1装置污水处理场废气处理设施A-9230排气筒 | 902790.81 | 10.45 | - | - | - | - | - | - | 正常
19 | 中海壳牌石油化工有限公司 | UT1装置废液焚烧炉A-9301排气筒 | 3346903.75 | 38.74 | 87.17 | 300 | 1.84 | 200 | 1.96 | 30 | 正常
19 | 中海壳牌石油化工有限公司 | LOP2装置裂解炉F-190排气筒 | 2184598.5 | 25.28 | 55.73 | 100 | - | - | - | - | 正常
19 | 中海壳牌石油化工有限公司 | UT1装置燃气轮机GT-8161排气筒 | 10788987 | 124.87 | 51.66 | 120 | 0.27 | 100 | 2.71 | 10 | 正常
19 | 中海壳牌石油化工有限公司 | SMPO1装置热油炉F-5301A/B/C排气筒 | 6753100.5 | 78.16 | 58.5 | 100 | 0 | 50 | 2.91 | 20 | 正常
19 | 中海壳牌石油化工有限公司 | UT2装置燃气轮机GT-201排气筒 | 20578400 | 238.17 | 17.75 | 50 | - | - | - | - | 正常
19 | 中海壳牌石油化工有限公司 | POD2装置废液焚烧炉A-2962排气筒 | 99264.92 | 1.15 | 58.96 | 300 | 0 | 100 | 1.17 | 30 | 正常
19 | 中海壳牌石油化工有限公司 | SMPO2装置热油炉F-5301A/B/C排气筒 | 7147850 | 82.72 | 38.63 | 100 | 0 | 50 | 2.2 | 20 | 正常
19 | 中海壳牌石油化工有限公司 | LOP1装置裂解炉F-1100排气筒 | 702728.88 | 8.13 | 37.66 | 100 | - | - | - | - | 正常
19 | 中海壳牌石油化工有限公司 | UT2装置辅助蒸汽锅炉B-401B-1#排气筒 | 1141410 | 13.21 | 22.4 | 200 | 61.54 | 200 | 6.95 | 30 | 正常
19 | 中海壳牌石油化工有限公司 | UT2装置辅助蒸汽锅炉B-401B-2#排气筒 | 1358610 | 15.72 | 59.26 | 200 | 64.51 | 200 | 3.82 | 30 | 正常
20 | 光大环保能源（龙门）有限公司 | 一号废气排放口 | 1798993.75 | 20.82 | 118.235 | 200 | 45.452 | 50 | 6.68 | 10 | 正常
20 | 光大环保能源（龙门）有限公司 | 二号废气排放口 | 1646940.13 | 19.06 | 122.628 | 200 | 43.114 | 50 | 5.743 | 10 | 正常
21 | 惠州绿色动力再生能源有限公司 | 焚烧废气排放口3# | 3385021.75 | 39.18 | 76.831 | 80 | 24.119 | 30 | 0.834 | 8 | 正常
21 | 惠州绿色动力再生能源有限公司 | 焚烧废气排放口4# | 102291.37 | 1.18 | 41.553 | 80 | 1.887 | 30 | 31.299 | 8 | 停机
21 | 惠州绿色动力再生能源有限公司 | 焚烧废气排放口1# | 3109695.75 | 35.99 | 77.103 | 80 | 26.111 | 30 | 1.148 | 8 | 正常
21 | 惠州绿色动力再生能源有限公司 | 焚烧废气排放口2# | 3117974.5 | 36.09 | 77.317 | 80 | 24.702 | 30 | 3.535 | 8 | 正常
22 | 三菱化学化工原料（惠州）有限公司 | 废气排放口 | 3374451.5 | 39.056 | 19.587 | 100 | 0.68 | 50 | 3.179 | 20 | 正常
23 | 惠州李长荣橡胶有限公司 | RTO | 2464941.75 | 29.117 | 1.2079 | 100 | 0.8441 | 50 | 11.1554 | 20 | 正常
24 | 惠州绿色动力环保有限公司 | 焚烧废气排放口#1 | 417088.875 | 4.827 | 12.66 | 250 | 14.871 | 80 | 53.254 | 10 | 停机
24 | 惠州绿色动力环保有限公司 | 焚烧废气排放口#2 | 2178903.5 | 25.219 | 75.297 | 250 | 21.28 | 80 | 0.374 | 10 | 正常
24 | 惠州绿色动力环保有限公司 | 焚烧废气排放口#3 | 1787024 | 20.683 | 76.323 | 250 | 21.344 | 80 | 2.535 | 10 | 正常
25 | 国能（惠州）热电有限责任公司 | 1、2号机组烟囱排放口 | 45892532 | 531.164 | 36.571 | 100 | 26.949 | 50 | 0.858 | 20 | 正常
25 | 国能（惠州）热电有限责任公司 | 3号机组烟囱排放口 | 2196229 | 25.759 | 35.869 | 50 | - | - | - | - | 停机
25 | 国能（惠州）热电有限责任公司 | 4号机组烟囱排放口 | 38572036 | 457.805 | 11.647 | 50 | - | - | - | - | 正常
26 | 华润水泥（惠州）有限公司 | 总排放口 | 9379200.5 | 108.556 | 217.4 | 320 | 1.374 | 100 | 9.738 | 20 | 正常
26 | 华润水泥（惠州）有限公司 | 窑头 | 5762302.343 | 66.693 | - | - | - | - | 4.7866 | 20 | 正常