## Sheet1
监测日期：2025-06-29
序号 | 企业名称 | 监控点名称 | 烟气量(M3) | 烟气流量（M3/s） | 氮氧化物(mg/M3) |  | 二氧化硫(mg/M3) |  | 烟尘(mg/M3) |  | 生产状态
[5 empty] | 浓度 | 限值 | 浓度 | 限值 | 浓度 | 限值
1 | 惠州市光大水泥企业有限公司光华水泥厂 | A线窑尾 | 11887598 | 137.588 | 96.864 | 320 | 19.334 | 100 | 0.924 | 20 | 正常
1 | 惠州市光大水泥企业有限公司光华水泥厂 | B线窑尾 | 11439186 | 132.398 | 106.385 | 320 | 33.879 | 100 | 0.503 | 20 | 正常
1 | 惠州市光大水泥企业有限公司光华水泥厂 | A线窑头烟囱 | 8127183 | 94.065 | - | - | - | - | 3.2765 | 20 | 正常
1 | 惠州市光大水泥企业有限公司光华水泥厂 | B线窑头烟囱 | 8368599.5 | 96.859 | - | - | - | - | 6.931 | 20 | 正常
2 | 广东展宏钢铁有限公司 | 电炉废气排放口 | 2430232 | 101259.664 | - | - | - | - | 0.04 | 15 | 停机
2 | 广东展宏钢铁有限公司 | 电炉废气排放口#2 | 9429315 | 109.136 | - | - | - | - | 0.747 | 15 | 停机
3 | 惠州固力水泥集团有限公司博罗分公司 | 排放口（窑头） | 751031.5 | 8.692 | - | - | - | - | 0 | 20 | 停机
3 | 惠州固力水泥集团有限公司博罗分公司 | 总排放口（窑尾） | 532155.75 | 6.159 | 8.699 | 320 | 3.866 | 100 | 0 | 20 | 停机
4 | 惠州东江威立雅环境服务有限公司 | 焚烧炉废气排放口 | 700693.625 | 8.11 | 161.078 | 300 | 19.17 | 100 | 1.983 | 30 | 正常
5 | 惠州福和纸业有限公司 | 锅炉废气排放口1# | 1749971.52 | 20.254 | 0 | 200 | 8.34 | 200 | 0.3 | 30 | 正常
5 | 惠州福和纸业有限公司 | 锅炉废气排放口2# | 864 | 0.01 | 0.42 | 150 | - | - | - | - | 停机
6 | 惠州市光大水泥企业有限公司 | A线旋窑窑尾处理后排口 | 11459562 | 132.634 | 198.103 | 320 | 42.774 | 100 | 0.271 | 20 | 正常
6 | 惠州市光大水泥企业有限公司 | B线旋窑窑尾处理后排口 | 595364.625 | 6.891 | 0.474 | 320 | 0 | 100 | 0.736 | 20 | 停机
6 | 惠州市光大水泥企业有限公司 | A线窑头烟窗 | 9479493 | 109.716 | - | - | - | - | 1.7392 | 20 | 正常
6 | 惠州市光大水泥企业有限公司 | B线窑头烟窗 | 0 | 0 | - | - | - | - | 0 | 20 | 停机
7 | 惠州广惠能源有限公司 | 焚烧炉烟气排放口3# | 3638775.25 | 42.444 | 80.922 | 200 | 24.808 | 50 | 6.746 | 10 | 正常
7 | 惠州广惠能源有限公司 | 焚烧炉烟气排放口2# | 3328838.5 | 38.847 | 84.146 | 200 | 6.424 | 50 | 5.265 | 10 | 正常
7 | 惠州广惠能源有限公司 | 焚烧炉烟气排放口1# | 3066551.25 | 35.728 | 101.841 | 200 | 9.069 | 50 | 5.939 | 10 | 正常
8 | 光大环保能源（博罗）有限公司 | 3# | 1077926.38 | 12.48 | 111.93 | 200 | 21.328 | 35 | 5.41 | 10 | 正常
8 | 光大环保能源（博罗）有限公司 | 1# | 1049462 | 12.15 | 111.091 | 200 | 10.987 | 35 | 5.551 | 10 | 正常
8 | 光大环保能源（博罗）有限公司 | 2# | 1039162.94 | 12.03 | 109.653 | 200 | 21.919 | 35 | 1.519 | 10 | 正常
8 | 光大环保能源（博罗）有限公司 | 4# | 2930018 | 33.91 | 112.027 | 200 | 16.46 | 35 | 0.541 | 10 | 正常
9 | 光大环保能源（惠东）有限公司 | #3烟囱 | 2014521.25 | 23.316 | 182.37 | 200 | 31.071 | 50 | 3.152 | 10 | 正常
9 | 光大环保能源（惠东）有限公司 | #1烟囱 | 1286757.5 | 14.893 | 157.532 | 200 | 9.589 | 50 | 6.313 | 10 | 正常
9 | 光大环保能源（惠东）有限公司 | #2烟囱 | 1464116.625 | 16.946 | 151.783 | 200 | 13.993 | 50 | 6.906 | 10 | 正常
10 | 惠州市瑞能热力有限公司 | FQ-00622锅炉废气排放口 | 1831006.08 | 21.192 | 18.05 | 200 | 0.42 | 35 | 1.41 | 10 | 正常
10 | 惠州市瑞能热力有限公司 | 锅炉废气排放口2# | 14688 | 0.17 | 19.92 | 150 | - | - | - | - | 停机
11 | 惠州深能源丰达电力有限公司 | 1号机废气排放口 | 1133545 | 13.12 | 0.001 | 50 | 0 | 35 | 3.231 | 5 | 停机
11 | 惠州深能源丰达电力有限公司 | 2号机废气排放口 | 0 | 0 | 0 | 50 | 0 | 35 | 0 | 5 | 停机
11 | 惠州深能源丰达电力有限公司 | 5号机组废气排放口 | 917061.351 | 10.841 | 18.591 | 50 | 0.332 | 35 | 21.531 | 5 | 停机
11 | 惠州深能源丰达电力有限公司 | 6号机组废气排放口 | 1336.979 | 0.016 | 38.015 | 50 | 1.624 | 35 | 48.101 | 5 | 停机
11 | 惠州深能源丰达电力有限公司 | 1号启动锅炉废气排放口 | 6939.864 | 0.081 | 11.984 | 50 | 13.454 | 35 | 31.624 | 10 | 停机
11 | 惠州深能源丰达电力有限公司 | 2号启动锅炉废气排放口 | 123545.509 | 1.465 | 33.717 | 50 | 0.033 | 35 | 0.279 | 10 | 正常
12 | 广东惠州天然气发电有限公司 | 2号发电机组烟囱 | 1520458.56 | 63352.44 | 240.808 | 50 | - | - | - | - | 正常
12 | 广东惠州天然气发电有限公司 | 1号发电机组烟囱 | 4412862.72 | 51.075 | 36.542 | 50 | - | - | - | - | 正常
12 | 广东惠州天然气发电有限公司 | 3号发电机组烟囱 | 0 | 0 | 66.808 | 50 | - | - | - | - | 停机
12 | 广东惠州天然气发电有限公司 | 4号发电机组烟囱 | -237677.76 | -2.751 | 61.028 | 50 | - | - | - | - | 停机
12 | 广东惠州天然气发电有限公司 | 5号发电机组烟囱 | -355449.6 | -4.114 | 34.326 | 50 | - | - | - | - | 停机
12 | 广东惠州天然气发电有限公司 | 6号发电机组烟囱 | 38376936 | 444.178 | 20.894 | 50 | - | - | - | - | 正常
13 | 宝武镁业（惠州）有限公司 | 工业窑炉燃烧废气排放口 | 141696 | 1.64 | 46.78 | - | 1.2 | - | 3.62 | 200 | 正常
14 | 惠州塔牌水泥有限公司 | 二线窑尾 | 10106697 | 116.976 | 26.875 | 320 | 17.952 | 100 | 4.643 | 20 | 正常
14 | 惠州塔牌水泥有限公司 | 一线窑头 | 3624787 | 41.954 | - | - | - | - | 10.601 | 20 | 正常
14 | 惠州塔牌水泥有限公司 | 一线窑尾 | 9826124 | 113.728 | 25.481 | 320 | 22.935 | 100 | 1.758 | 20 | 正常
14 | 惠州塔牌水泥有限公司 | 二线窑头 | 4723945 | 54.675 | - | - | - | - | 14.3264 | 20 | 正常
15 | 南亚塑胶工业(惠州)有限公司 | 1#锅炉烟气排放口（A1） | 680237.928 | 28343.247 | 29.59 | 50 | 37.99 | 35 | 10.35 | 10 | 停机
15 | 南亚塑胶工业(惠州)有限公司 | 7#有机废气排放口（B7） | 70747.516 | 0.819 | - | - | - | - | 0.4264 | 10 | 正常
15 | 南亚塑胶工业(惠州)有限公司 | 15#有机废气排放口（B15） | 11845.418 | 0.137 | - | - | - | - | 0.3208 | 10 | 正常
15 | 南亚塑胶工业(惠州)有限公司 | 3#粉尘排放口（C3） | 0 | 0 | - | - | - | - | 1.2701 | 10 | 正常
15 | 南亚塑胶工业(惠州)有限公司 | 2#锅炉烟气排放口（A2） | 139044.05 | 5793.502 | 20.02 | 150 | - | - | - | - | 正常
16 | 广东惠州平海发电厂有限公司 | 1号锅炉废气排放口 | 52889591.223 | 625.824 | 36.034 | 100 | 22.075 | 50 | 2.232 | 20 | 正常
16 | 广东惠州平海发电厂有限公司 | 2号锅炉废气排放口 | 46790542.986 | 661.753 | 35.653 | 100 | 23.861 | 50 | 4.602 | 20 | 正常
17 | 旭硝子显示玻璃（惠州）有限公司 | 四期炉窑废气排放口 | 401819.656 | 4.651 | 259.091 | 550 | 7.256 | 280 | 0.573 | 30 | 正常
17 | 旭硝子显示玻璃（惠州）有限公司 | 一期熔窑废气排放口 | 470049.281 | 5.44 | 252.252 | 550 | 2.041 | 400 | 0.293 | 30 | 正常
17 | 旭硝子显示玻璃（惠州）有限公司 | 三期熔窑废气排放口 | 557095.375 | 6.448 | 234.939 | 550 | 1.681 | 400 | 1.306 | 30 | 正常
17 | 旭硝子显示玻璃（惠州）有限公司 | 二期熔窑废气排放口 | 474762.281 | 5.495 | 236.922 | 550 | 4.055 | 400 | 1.531 | 30 | 正常
18 | 中海油惠州石化有限公司 | 燃油燃气锅炉烟囱 | 991024.25 | 11.47 | 123.865 | 200 | 1.89 | 200 | 1.501 | 30 | 正常
18 | 中海油惠州石化有限公司 | 燃油燃气锅炉烟囱 2 | 753024 | 8.716 | 87.946 | 200 | 2.589 | 200 | 8.269 | 30 | 正常
18 | 中海油惠州石化有限公司 | 硫磺（1）排气筒 | 124743.797 | 1.444 | 9.483 | - | 31.553 | 100 | - | - | 正常
18 | 中海油惠州石化有限公司 | 蜡油加裂排气筒 | 1402724.75 | 16.235 | 46.754 | 100 | - | - | - | - | 正常
18 | 中海油惠州石化有限公司 | 煤柴油加裂排气筒 | 902354 | 10.444 | 31.616 | 100 | - | - | - | - | 正常
18 | 中海油惠州石化有限公司 | 制氢（1）排气筒 | 3922547.75 | 45.4 | 64.898 | 100 | - | - | - | - | 正常
18 | 中海油惠州石化有限公司 | 制氢（2）排气筒 | 4000314 | 46.3 | 63.148 | 100 | - | - | - | - | 正常
18 | 中海油惠州石化有限公司 | 重整（I）排气筒 | 3934943.25 | 45.543 | 60.788 | 100 | - | - | - | - | 正常
18 | 中海油惠州石化有限公司 | 芳烃联合（1）排气筒 | 6633664.5 | 76.778 | 47.18 | 100 | - | - | - | - | 正常
18 | 中海油惠州石化有限公司 | 芳烃联合（2）排气筒 | 1543553.875 | 17.865 | 40.713 | 100 | - | - | - | - | 正常
18 | 中海油惠州石化有限公司 | 芳烃联合2排气筒 | 2440453.25 | 28.246 | 31.215 | 100 | - | - | - | - | 正常
18 | 中海油惠州石化有限公司 | 焦化（1）排气筒 | 1086667.75 | 12.577 | 55.843 | 100 | - | - | - | - | 正常
18 | 中海油惠州石化有限公司 | 焦化（2）排气筒 | 1580993.125 | 18.298 | 59.888 | 100 | - | - | - | - | 正常
18 | 中海油惠州石化有限公司 | 催化裂化（1）排气筒 | 3801564.5 | 158398.531 | 60.626 | 100 | 0.506 | 50 | 11.377 | 30 | 正常
18 | 中海油惠州石化有限公司 | 煅烧焦烟囱 | - | - | - | - | - | - | 0 | 10 | 停机
18 | 中海油惠州石化有限公司 | 常减压（1）烟囱 | 3807569 | 44.069 | 30.408 | 100 | - | - | - | - | 正常
18 | 中海油惠州石化有限公司 | 3#燃油燃气锅炉烟道 | 2015759.125 | 23.33 | 43.793 | 100 | 6.465 | 50 | 1.424 | 20 | 正常
18 | 中海油惠州石化有限公司 | 航煤加氢129排气筒 | 509227.688 | 5.894 | 20.984 | 100 | - | - | - | - | 正常
18 | 中海油惠州石化有限公司 | 硫磺（II）134排气筒 | 2095663.25 | 24.255 | - | - | 47.178 | 100 | - | - | 正常
18 | 中海油惠州石化有限公司 | 催化裂化（II）123排气筒 | 12384246 | 143.336 | 54.487 | 100 | 9.185 | 50 | 7.573 | 30 | 正常
18 | 中海油惠州石化有限公司 | 渣油加氢133排气筒 | 347923.938 | 4.027 | 27.546 | 100 | - | - | - | - | 正常
18 | 中海油惠州石化有限公司 | 常减压（II）121排气筒 | 3387772.75 | 39.21 | 32.556 | 100 | 25.191 | 50 | 0.439 | 20 | 正常
18 | 中海油惠州石化有限公司 | 重整（II）127排气筒 | 3461569.5 | 40.064 | 52.45 | 100 | 1.068 | 50 | 1.024 | 20 | 正常
18 | 中海油惠州石化有限公司 | 煤制氢硫磺排气筒 | 297457 | 3.443 | - | - | 2.79 | 100 | - | - | 正常
18 | 中海油惠州石化有限公司 | 煤制氢蒸汽过热炉排气筒 | 62704.285 | 0.726 | 19.83 | 100 | - | - | - | - | 停机
18 | 中海油惠州石化有限公司 | 燃气轮机排气筒 | 447594.938 | 5.18 | 13.858 | 50 | 0.205 | 35 | 0.724 | 5 | 停机
18 | 中海油惠州石化有限公司 | 高压加氢裂化装置（II）加热炉排气 | 1119067.875 | 12.952 | 33.449 | 100 | 1.233 | 50 | 0.188 | 20 | 正常
18 | 中海油惠州石化有限公司 | 丙烯酸及酯废水焚烧炉排气筒 | 600491.75 | 6.95 | 72.534 | 300 | 1.023 | 100 | 3.014 | 30 | 正常
18 | 中海油惠州石化有限公司 | 重整（Ⅲ）排气筒 | 5110902 | 59.154 | 30.733 | 100 | 1.15 | 50 | 0.075 | 20 | 正常
18 | 中海油惠州石化有限公司 | 芳烃联合（Ⅱ）排气筒 | 7435323.5 | 86.057 | 54.078 | 100 | 0 | 50 | 0.048 | 20 | 正常
19 | 中海壳牌石油化工有限公司 | UT1装置燃油锅炉F-8105/06/07/08排气筒 | 9219922 | 106.71 | 85.79 | 200 | 30.99 | 200 | 7.25 | 30 | 正常
19 | 中海壳牌石油化工有限公司 | UT2装置辅助蒸汽锅炉B-401A排气筒 | 2925800 | 33.86 | 147.13 | 200 | 54.44 | 200 | 4.3 | 30 | 正常
19 | 中海壳牌石油化工有限公司 | UT2装置辅助蒸汽锅炉B-401C-1#排气筒 | 19215.5 | 0.22 | 13.04 | 200 | 1.98 | 200 | 3.9 | 30 | 停机
19 | 中海壳牌石油化工有限公司 | UT2装置辅助蒸汽锅炉B-401C-2#排气筒 | 1683150 | 19.48 | 83.1 | 200 | 2.29 | 200 | 5.05 | 30 | 停机
19 | 中海壳牌石油化工有限公司 | UT2装置辅助蒸汽锅炉B-401D排气筒 | 3664396 | 42.41 | 49.65 | 100 | 2.99 | 35 | 1.22 | 5 | 正常
19 | 中海壳牌石油化工有限公司 | SMPO2装置废液焚烧炉A-9302排气筒 | 1572605.5 | 18.2 | 91.63 | 300 | 2.45 | 100 | 3.68 | 30 | 正常
19 | 中海壳牌石油化工有限公司 | UT1装置固废焚烧炉F-9401排气筒 | 1342.47 | 0.02 | 1271.26 | 300 | 347.61 | 100 | 8208.24 | 30 | 停机
19 | 中海壳牌石油化工有限公司 | UT1装置污水处理场废气处理设施A-9230排气筒 | 964545.56 | 11.16 | - | - | - | - | - | - | 正常
19 | 中海壳牌石油化工有限公司 | UT1装置废液焚烧炉A-9301排气筒 | 3367942.5 | 38.98 | 87.58 | 300 | 1.85 | 200 | 1.95 | 30 | 正常
19 | 中海壳牌石油化工有限公司 | LOP2装置裂解炉F-190排气筒 | 2194742 | 25.4 | 57.91 | 100 | - | - | - | - | 正常
19 | 中海壳牌石油化工有限公司 | UT1装置燃气轮机GT-8161排气筒 | 10652635 | 123.29 | 51.41 | 120 | 3.1 | 100 | 2.64 | 10 | 正常
19 | 中海壳牌石油化工有限公司 | SMPO1装置热油炉F-5301A/B/C排气筒 | 6778633.5 | 78.46 | 60.36 | 100 | 0 | 50 | 2.72 | 20 | 正常
19 | 中海壳牌石油化工有限公司 | UT2装置燃气轮机GT-201排气筒 | 19616700 | 227.04 | 16.15 | 50 | - | - | - | - | 正常
19 | 中海壳牌石油化工有限公司 | POD2装置废液焚烧炉A-2962排气筒 | 104477.37 | 1.21 | 33.67 | 300 | 0 | 100 | 1.1 | 30 | 正常
19 | 中海壳牌石油化工有限公司 | SMPO2装置热油炉F-5301A/B/C排气筒 | 6822620 | 78.96 | 38.45 | 100 | 0 | 50 | 2.33 | 20 | 正常
19 | 中海壳牌石油化工有限公司 | LOP1装置裂解炉F-1100排气筒 | 700158.56 | 8.1 | 38.75 | 100 | - | - | - | - | 正常
19 | 中海壳牌石油化工有限公司 | UT2装置辅助蒸汽锅炉B-401B-1#排气筒 | 1101750 | 12.75 | 22.53 | 200 | 73.62 | 200 | 9.11 | 30 | 正常
19 | 中海壳牌石油化工有限公司 | UT2装置辅助蒸汽锅炉B-401B-2#排气筒 | 1323000 | 15.31 | 59.29 | 200 | 78.77 | 200 | 4.78 | 30 | 正常
20 | 光大环保能源（龙门）有限公司 | 一号废气排放口 | 1768031.63 | 20.46 | 109.216 | 200 | 45.727 | 50 | 7.445 | 10 | 正常
20 | 光大环保能源（龙门）有限公司 | 二号废气排放口 | 1651608.75 | 19.11 | 127.439 | 200 | 40.404 | 50 | 6.963 | 10 | 正常
21 | 惠州绿色动力再生能源有限公司 | 焚烧废气排放口3# | 3437808 | 39.79 | 76.377 | 80 | 24.38 | 30 | 0.858 | 8 | 正常
21 | 惠州绿色动力再生能源有限公司 | 焚烧废气排放口4# | 103914.98 | 1.2 | 29.708 | 80 | 1.408 | 30 | 69.1 | 8 | 停机
21 | 惠州绿色动力再生能源有限公司 | 焚烧废气排放口1# | 3055330.25 | 35.36 | 77.092 | 80 | 23.119 | 30 | 1.093 | 8 | 正常
21 | 惠州绿色动力再生能源有限公司 | 焚烧废气排放口2# | 3115103.5 | 36.05 | 77.572 | 80 | 22.428 | 30 | 3.584 | 8 | 正常
22 | 三菱化学化工原料（惠州）有限公司 | 废气排放口 | 3370269 | 39.008 | 19.179 | 100 | 0.737 | 50 | 3.227 | 20 | 正常
23 | 惠州李长荣橡胶有限公司 | RTO | 2371765.5 | 27.978 | 2.9667 | 100 | 0.7949 | 50 | 9.7911 | 20 | 正常
24 | 惠州绿色动力环保有限公司 | 焚烧废气排放口#1 | 298338.969 | 3.453 | 13.939 | 250 | 14.215 | 80 | 50.675 | 10 | 停机
24 | 惠州绿色动力环保有限公司 | 焚烧废气排放口#2 | 2211723.5 | 25.599 | 76.56 | 250 | 22.583 | 80 | 0.345 | 10 | 正常
24 | 惠州绿色动力环保有限公司 | 焚烧废气排放口#3 | 944452.625 | 10.931 | 79.22 | 250 | 36.793 | 80 | 3.831 | 10 | 正常
25 | 国能（惠州）热电有限责任公司 | 1、2号机组烟囱排放口 | 42891600 | 496.431 | 33.547 | 100 | 26.444 | 50 | 0.93 | 20 | 正常
25 | 国能（惠州）热电有限责任公司 | 3号机组烟囱排放口 | 1952274.75 | 23.182 | 356.329 | 50 | - | - | - | - | 停机
25 | 国能（惠州）热电有限责任公司 | 4号机组烟囱排放口 | 35415436 | 420.474 | 11.621 | 50 | - | - | - | - | 正常
26 | 华润水泥（惠州）有限公司 | 总排放口 | 9343882.25 | 108.147 | 211.545 | 320 | 2.868 | 100 | 12.559 | 20 | 正常
26 | 华润水泥（惠州）有限公司 | 窑头 | 5695486.082 | 65.92 | - | - | - | - | 5.2052 | 20 | 正常