## Sheet1
监测日期：2025-06-30
序号 | 企业名称 | 监控点名称 | 烟气量(M3) | 烟气流量（M3/s） | 氮氧化物(mg/M3) |  | 二氧化硫(mg/M3) |  | 烟尘(mg/M3) |  | 生产状态
[5 empty] | 浓度 | 限值 | 浓度 | 限值 | 浓度 | 限值
1 | 惠州市光大水泥企业有限公司光华水泥厂 | A线窑尾 | 12589248 | 145.709 | 112.794 | 320 | 17.601 | 100 | 1.534 | 20 | 正常
1 | 惠州市光大水泥企业有限公司光华水泥厂 | B线窑尾 | 10641085 | 123.161 | 92.8 | 320 | 36.352 | 100 | 0.398 | 20 | 正常
1 | 惠州市光大水泥企业有限公司光华水泥厂 | A线窑头烟囱 | 8098938.5 | 93.738 | - | - | - | - | 3.3666 | 20 | 正常
1 | 惠州市光大水泥企业有限公司光华水泥厂 | B线窑头烟囱 | 8090090 | 93.635 | - | - | - | - | 6.8579 | 20 | 正常
2 | 广东展宏钢铁有限公司 | 电炉废气排放口 | 2281666.75 | 95069.445 | - | - | - | - | 0.135 | 15 | 停机
2 | 广东展宏钢铁有限公司 | 电炉废气排放口#2 | 8613381 | 99.692 | - | - | - | - | 0.988 | 15 | 停机
3 | 惠州固力水泥集团有限公司博罗分公司 | 排放口（窑头） | 305032.719 | 3.525 | - | - | - | - | 0 | 20 | 停机
3 | 惠州固力水泥集团有限公司博罗分公司 | 总排放口（窑尾） | 10608.643 | 0.123 | 3.555 | 320 | 2.57 | 100 | 0 | 20 | 停机
4 | 惠州东江威立雅环境服务有限公司 | 焚烧炉废气排放口 | 697311.375 | 8.071 | 156.772 | 300 | 20.06 | 100 | 2.079 | 30 | 正常
5 | 惠州福和纸业有限公司 | 锅炉废气排放口1# | 1776669.12 | 20.563 | 0.53 | 200 | 9.09 | 200 | 0.59 | 30 | 正常
5 | 惠州福和纸业有限公司 | 锅炉废气排放口2# | 864 | 0.01 | 0.4 | 150 | - | - | - | - | 停机
6 | 惠州市光大水泥企业有限公司 | A线旋窑窑尾处理后排口 | 10353013 | 119.826 | 193.867 | 320 | 42.158 | 100 | 0.65 | 20 | 正常
6 | 惠州市光大水泥企业有限公司 | B线旋窑窑尾处理后排口 | 566907.625 | 6.561 | 0.702 | 320 | 0 | 100 | 2.815 | 20 | 停机
6 | 惠州市光大水泥企业有限公司 | A线窑头烟窗 | 8919393 | 103.234 | - | - | - | - | 1.8275 | 20 | 正常
6 | 惠州市光大水泥企业有限公司 | B线窑头烟窗 | 0 | 0 | - | - | - | - | 0 | 20 | 停机
7 | 惠州广惠能源有限公司 | 焚烧炉烟气排放口3# | 3551514.25 | 41.908 | 77.868 | 200 | 22.557 | 50 | 6.746 | 10 | 正常
7 | 惠州广惠能源有限公司 | 焚烧炉烟气排放口2# | 3274261.25 | 38.99 | 85.994 | 200 | 4.812 | 50 | 6.764 | 10 | 正常
7 | 惠州广惠能源有限公司 | 焚烧炉烟气排放口1# | 2908467.25 | 34.315 | 110.414 | 200 | 38.765 | 50 | 5.831 | 10 | 正常
8 | 光大环保能源（博罗）有限公司 | 3# | 1088073.25 | 12.59 | 111.512 | 200 | 13.394 | 35 | 5.302 | 10 | 正常
8 | 光大环保能源（博罗）有限公司 | 1# | 945063.44 | 10.94 | 104.838 | 200 | 11.893 | 35 | 5.343 | 10 | 正常
8 | 光大环保能源（博罗）有限公司 | 2# | 1054799 | 12.21 | 110.025 | 200 | 8.227 | 35 | 1.547 | 10 | 正常
8 | 光大环保能源（博罗）有限公司 | 4# | 2784260.25 | 33.63 | 112.606 | 200 | 24.011 | 35 | 0.555 | 10 | 正常
9 | 光大环保能源（惠东）有限公司 | #3烟囱 | 2042634.125 | 23.642 | 162.089 | 200 | 26.882 | 50 | 3.174 | 10 | 正常
9 | 光大环保能源（惠东）有限公司 | #1烟囱 | 1232286.625 | 14.263 | 155.877 | 200 | 9.926 | 50 | 6.218 | 10 | 正常
9 | 光大环保能源（惠东）有限公司 | #2烟囱 | 1424149.5 | 16.483 | 148.281 | 200 | 13.164 | 50 | 7.279 | 10 | 正常
10 | 惠州市瑞能热力有限公司 | FQ-00622锅炉废气排放口 | 2041493.76 | 23.628 | 23.09 | 200 | 0.41 | 35 | 0.92 | 10 | 正常
10 | 惠州市瑞能热力有限公司 | 锅炉废气排放口2# | 15552 | 0.18 | 25.07 | 150 | - | - | - | - | 停机
11 | 惠州深能源丰达电力有限公司 | 1号机废气排放口 | 1167046.25 | 13.508 | 0.162 | 50 | 0.101 | 35 | 6.861 | 5 | 停机
11 | 惠州深能源丰达电力有限公司 | 2号机废气排放口 | 0 | 0 | 0 | 50 | 0 | 35 | 0 | 5 | 停机
11 | 惠州深能源丰达电力有限公司 | 5号机组废气排放口 | 843441.265 | 10.056 | 8.696 | 50 | 0.391 | 35 | 11.782 | 5 | 停机
11 | 惠州深能源丰达电力有限公司 | 6号机组废气排放口 | 787.643 | 0.01 | 40.926 | 50 | 2.708 | 35 | 41.08 | 5 | 停机
11 | 惠州深能源丰达电力有限公司 | 1号启动锅炉废气排放口 | 6482.697 | 0.076 | 291.734 | 50 | 20.782 | 35 | 83.346 | 10 | 停机
11 | 惠州深能源丰达电力有限公司 | 2号启动锅炉废气排放口 | 138951.891 | 1.664 | 34.192 | 50 | 0.024 | 35 | 0.28 | 10 | 正常
12 | 广东惠州天然气发电有限公司 | 2号发电机组烟囱 | 10198742.4 | 424947.6 | 34.144 | 50 | - | - | - | - | 正常
12 | 广东惠州天然气发电有限公司 | 1号发电机组烟囱 | 9147885.12 | 105.878 | 44.687 | 50 | - | - | - | - | 正常
12 | 广东惠州天然气发电有限公司 | 3号发电机组烟囱 | 11034852.48 | 127.718 | 55.089 | 50 | - | - | - | - | 正常
12 | 广东惠州天然气发电有限公司 | 4号发电机组烟囱 | -284765.76 | -3.296 | 57.778 | 50 | - | - | - | - | 停机
12 | 广东惠州天然气发电有限公司 | 5号发电机组烟囱 | -867758.4 | -10.044 | 42.693 | 50 | - | - | - | - | 停机
12 | 广东惠州天然气发电有限公司 | 6号发电机组烟囱 | 39055193.28 | 452.028 | 20.266 | 50 | - | - | - | - | 正常
13 | 宝武镁业（惠州）有限公司 | 工业窑炉燃烧废气排放口 | 136512 | 1.58 | 45.33 | - | 1.88 | - | 3.56 | 200 | 正常
14 | 惠州塔牌水泥有限公司 | 二线窑尾 | 10366926 | 119.988 | 28.203 | 320 | 29.062 | 100 | 4.987 | 20 | 正常
14 | 惠州塔牌水泥有限公司 | 一线窑头 | 4275023.5 | 49.479 | - | - | - | - | 11.427 | 20 | 正常
14 | 惠州塔牌水泥有限公司 | 一线窑尾 | 9623706 | 111.386 | 26.505 | 320 | 27.138 | 100 | 1.719 | 20 | 正常
14 | 惠州塔牌水泥有限公司 | 二线窑头 | 4595694.5 | 53.191 | - | - | - | - | 15.0111 | 20 | 正常
15 | 南亚塑胶工业(惠州)有限公司 | 1#锅炉烟气排放口（A1） | 790793.491 | 32949.729 | 118.58 | 50 | 64.62 | 35 | 8 | 10 | 正常
15 | 南亚塑胶工业(惠州)有限公司 | 7#有机废气排放口（B7） | 391574.531 | 4.532 | - | - | - | - | 2.0764 | 10 | 正常
15 | 南亚塑胶工业(惠州)有限公司 | 15#有机废气排放口（B15） | 7122.13 | 0.082 | - | - | - | - | 0.335 | 10 | 正常
15 | 南亚塑胶工业(惠州)有限公司 | 3#粉尘排放口（C3） | 52485.617 | 0.607 | - | - | - | - | 1.2162 | 10 | 正常
15 | 南亚塑胶工业(惠州)有限公司 | 2#锅炉烟气排放口（A2） | 243755.909 | 10156.496 | 21.49 | 150 | - | - | - | - | 正常
16 | 广东惠州平海发电厂有限公司 | 1号锅炉废气排放口 | 53312819.295 | 631.262 | 33.322 | 100 | 23.969 | 50 | 1.858 | 20 | 正常
16 | 广东惠州平海发电厂有限公司 | 2号锅炉废气排放口 | 56598772.683 | 667.951 | 36.93 | 100 | 22.88 | 50 | 4.574 | 20 | 正常
17 | 旭硝子显示玻璃（惠州）有限公司 | 四期炉窑废气排放口 | 402394.438 | 4.657 | 257.605 | 550 | 7.301 | 280 | 0.638 | 30 | 正常
17 | 旭硝子显示玻璃（惠州）有限公司 | 一期熔窑废气排放口 | 477131.781 | 5.522 | 247.067 | 550 | 1.965 | 400 | 0.314 | 30 | 正常
17 | 旭硝子显示玻璃（惠州）有限公司 | 三期熔窑废气排放口 | 571901.812 | 6.619 | 207.598 | 550 | 1.352 | 400 | 3.179 | 30 | 正常
17 | 旭硝子显示玻璃（惠州）有限公司 | 二期熔窑废气排放口 | 468825.5 | 5.426 | 219.185 | 550 | 5.374 | 400 | 1.454 | 30 | 正常
18 | 中海油惠州石化有限公司 | 燃油燃气锅炉烟囱 | 986748.438 | 11.421 | 126.468 | 200 | 2.104 | 200 | 1.525 | 30 | 正常
18 | 中海油惠州石化有限公司 | 燃油燃气锅炉烟囱 2 | 796509.188 | 9.219 | 90.081 | 200 | 2.64 | 200 | 8.381 | 30 | 正常
18 | 中海油惠州石化有限公司 | 硫磺（1）排气筒 | 127027.25 | 1.47 | 9.73 | - | 36.906 | 100 | - | - | 正常
18 | 中海油惠州石化有限公司 | 蜡油加裂排气筒 | 1396393.625 | 16.162 | 45.344 | 100 | - | - | - | - | 正常
18 | 中海油惠州石化有限公司 | 煤柴油加裂排气筒 | 894450 | 10.352 | 31.526 | 100 | - | - | - | - | 正常
18 | 中海油惠州石化有限公司 | 制氢（1）排气筒 | 3925401.25 | 45.433 | 63.951 | 100 | - | - | - | - | 正常
18 | 中海油惠州石化有限公司 | 制氢（2）排气筒 | 3978329.5 | 46.046 | 62.534 | 100 | - | - | - | - | 正常
18 | 中海油惠州石化有限公司 | 重整（I）排气筒 | 3942138.5 | 45.627 | 59.767 | 100 | - | - | - | - | 正常
18 | 中海油惠州石化有限公司 | 芳烃联合（1）排气筒 | 6616505 | 76.58 | 47.207 | 100 | - | - | - | - | 正常
18 | 中海油惠州石化有限公司 | 芳烃联合（2）排气筒 | 1530863.625 | 17.718 | 40.847 | 100 | - | - | - | - | 正常
18 | 中海油惠州石化有限公司 | 芳烃联合2排气筒 | 2434309 | 28.175 | 31.728 | 100 | - | - | - | - | 正常
18 | 中海油惠州石化有限公司 | 焦化（1）排气筒 | 1092277.125 | 12.642 | 54.96 | 100 | - | - | - | - | 正常
18 | 中海油惠州石化有限公司 | 焦化（2）排气筒 | 1583788 | 18.331 | 59.736 | 100 | - | - | - | - | 正常
18 | 中海油惠州石化有限公司 | 催化裂化（1）排气筒 | 3437799.25 | 156382.094 | 68.738 | 100 | 0.812 | 50 | 12.709 | 30 | 正常
18 | 中海油惠州石化有限公司 | 煅烧焦烟囱 | - | - | - | - | - | - | 0 | 10 | 停机
18 | 中海油惠州石化有限公司 | 常减压（1）烟囱 | 3640091.25 | 43.962 | 29.406 | 100 | - | - | - | - | 正常
18 | 中海油惠州石化有限公司 | 3#燃油燃气锅炉烟道 | 2004618.5 | 23.202 | 43.821 | 100 | 6.636 | 50 | 1.178 | 20 | 正常
18 | 中海油惠州石化有限公司 | 航煤加氢129排气筒 | 510153.438 | 5.905 | 21.356 | 100 | - | - | - | - | 正常
18 | 中海油惠州石化有限公司 | 硫磺（II）134排气筒 | 2104758.5 | 24.361 | - | - | 46.803 | 100 | - | - | 正常
18 | 中海油惠州石化有限公司 | 催化裂化（II）123排气筒 | 11374232 | 143.614 | 53.962 | 100 | 7.918 | 50 | 7.07 | 30 | 正常
18 | 中海油惠州石化有限公司 | 渣油加氢133排气筒 | 328465.156 | 3.802 | 27.31 | 100 | - | - | - | - | 正常
18 | 中海油惠州石化有限公司 | 常减压（II）121排气筒 | 3369652 | 39 | 32.968 | 100 | 26.803 | 50 | 0.44 | 20 | 正常
18 | 中海油惠州石化有限公司 | 重整（II）127排气筒 | 3498569.5 | 40.493 | 54.7 | 100 | 0.863 | 50 | 0.957 | 20 | 正常
18 | 中海油惠州石化有限公司 | 煤制氢硫磺排气筒 | 283914.094 | 3.286 | - | - | 3.09 | 100 | - | - | 正常
18 | 中海油惠州石化有限公司 | 煤制氢蒸汽过热炉排气筒 | 67750.172 | 0.784 | 19.665 | 100 | - | - | - | - | 停机
18 | 中海油惠州石化有限公司 | 燃气轮机排气筒 | 497988.562 | 5.764 | 14.499 | 50 | 0.105 | 35 | 1.038 | 5 | 停机
18 | 中海油惠州石化有限公司 | 高压加氢裂化装置（II）加热炉排气 | 1160240.5 | 13.429 | 33.148 | 100 | 1.322 | 50 | 0.186 | 20 | 正常
18 | 中海油惠州石化有限公司 | 丙烯酸及酯废水焚烧炉排气筒 | 651459.938 | 7.561 | 76.228 | 300 | 1.292 | 100 | 3.389 | 30 | 正常
18 | 中海油惠州石化有限公司 | 重整（Ⅲ）排气筒 | 5095659 | 58.978 | 0 | 100 | 1.245 | 50 | 0.075 | 20 | 正常
18 | 中海油惠州石化有限公司 | 芳烃联合（Ⅱ）排气筒 | 7471126 | 86.471 | 54.485 | 100 | 1.346 | 50 | 0.048 | 20 | 正常
19 | 中海壳牌石油化工有限公司 | UT1装置燃油锅炉F-8105/06/07/08排气筒 | 8901327 | 103.02 | 96.17 | 200 | 22.96 | 200 | 6.13 | 30 | 正常
19 | 中海壳牌石油化工有限公司 | UT2装置辅助蒸汽锅炉B-401A排气筒 | 2889880 | 33.44 | 144.57 | 200 | 55.5 | 200 | 4.38 | 30 | 正常
19 | 中海壳牌石油化工有限公司 | UT2装置辅助蒸汽锅炉B-401C-1#排气筒 | 857829 | 9.92 | 12.83 | 200 | 4.15 | 200 | 9.26 | 30 | 停机
19 | 中海壳牌石油化工有限公司 | UT2装置辅助蒸汽锅炉B-401C-2#排气筒 | 1721830 | 19.92 | 93.92 | 200 | 1.97 | 200 | 6.26 | 30 | 停机
19 | 中海壳牌石油化工有限公司 | UT2装置辅助蒸汽锅炉B-401D排气筒 | 3566552 | 41.27 | 56.33 | 100 | 3.14 | 35 | 1.23 | 5 | 正常
19 | 中海壳牌石油化工有限公司 | SMPO2装置废液焚烧炉A-9302排气筒 | 1506221.75 | 18.19 | 92.64 | 300 | 2.51 | 100 | 3.67 | 30 | 正常
19 | 中海壳牌石油化工有限公司 | UT1装置固废焚烧炉F-9401排气筒 | 1400.06 | 0.02 | 1547.98 | 300 | 403.45 | 100 | 9860.24 | 30 | 停机
19 | 中海壳牌石油化工有限公司 | UT1装置污水处理场废气处理设施A-9230排气筒 | 971941.44 | 11.25 | - | - | - | - | - | - | 正常
19 | 中海壳牌石油化工有限公司 | UT1装置废液焚烧炉A-9301排气筒 | 3354937.5 | 38.83 | 87.53 | 300 | 1.84 | 200 | 1.94 | 30 | 正常
19 | 中海壳牌石油化工有限公司 | LOP2装置裂解炉F-190排气筒 | 2198038.5 | 25.44 | 59.16 | 100 | - | - | - | - | 正常
19 | 中海壳牌石油化工有限公司 | UT1装置燃气轮机GT-8161排气筒 | 10470500 | 121.18 | 58.09 | 120 | 4.85 | 100 | 2.57 | 10 | 正常
19 | 中海壳牌石油化工有限公司 | SMPO1装置热油炉F-5301A/B/C排气筒 | 6693370 | 77.42 | 59.35 | 100 | 0 | 50 | 2.54 | 20 | 正常
19 | 中海壳牌石油化工有限公司 | UT2装置燃气轮机GT-201排气筒 | 21464300 | 248.42 | 18.04 | 50 | - | - | - | - | 正常
19 | 中海壳牌石油化工有限公司 | POD2装置废液焚烧炉A-2962排气筒 | 132285.69 | 1.53 | 37.3 | 300 | 0 | 100 | 1.13 | 30 | 正常
19 | 中海壳牌石油化工有限公司 | SMPO2装置热油炉F-5301A/B/C排气筒 | 6896230 | 79.81 | 38.02 | 100 | 0 | 50 | 2.35 | 20 | 正常
19 | 中海壳牌石油化工有限公司 | LOP1装置裂解炉F-1100排气筒 | 834138.44 | 9.65 | 10.72 | 100 | - | - | - | - | 停机
19 | 中海壳牌石油化工有限公司 | UT2装置辅助蒸汽锅炉B-401B-1#排气筒 | 1070020 | 12.38 | 22.93 | 200 | 75.27 | 200 | 9.56 | 30 | 正常
19 | 中海壳牌石油化工有限公司 | UT2装置辅助蒸汽锅炉B-401B-2#排气筒 | 1221330 | 14.13 | 59.27 | 200 | 81.04 | 200 | 5.04 | 30 | 正常
20 | 光大环保能源（龙门）有限公司 | 一号废气排放口 | 1835101 | 21.24 | 114.729 | 200 | 44.617 | 50 | 6.992 | 10 | 正常
20 | 光大环保能源（龙门）有限公司 | 二号废气排放口 | 1640235 | 18.99 | 135.173 | 200 | 42.145 | 50 | 5.476 | 10 | 正常
21 | 惠州绿色动力再生能源有限公司 | 焚烧废气排放口3# | 3309396 | 38.3 | 76.344 | 80 | 18.06 | 30 | 0.731 | 8 | 正常
21 | 惠州绿色动力再生能源有限公司 | 焚烧废气排放口4# | 101083.88 | 1.17 | 30.573 | 80 | 2.262 | 30 | 94.816 | 8 | 停机
21 | 惠州绿色动力再生能源有限公司 | 焚烧废气排放口1# | 3104779.5 | 35.94 | 76.205 | 80 | 25.819 | 30 | 1.415 | 8 | 正常
21 | 惠州绿色动力再生能源有限公司 | 焚烧废气排放口2# | 3031687.75 | 35.09 | 77.315 | 80 | 21.06 | 30 | 3.562 | 8 | 正常
22 | 三菱化学化工原料（惠州）有限公司 | 废气排放口 | 3327738.75 | 38.785 | 19.006 | 100 | 0.762 | 50 | 3.081 | 20 | 正常
23 | 惠州李长荣橡胶有限公司 | RTO | 2049785.125 | 24.184 | 1.6982 | 100 | 0.8817 | 50 | 7.2236 | 20 | 正常
24 | 惠州绿色动力环保有限公司 | 焚烧废气排放口#1 | 399516.656 | 4.624 | 19.459 | 250 | 13.358 | 80 | 52.661 | 10 | 停机
24 | 惠州绿色动力环保有限公司 | 焚烧废气排放口#2 | 2223909 | 25.74 | 74.932 | 250 | 24.365 | 80 | 0.336 | 10 | 正常
24 | 惠州绿色动力环保有限公司 | 焚烧废气排放口#3 | 353405.344 | 4.09 | 73.134 | 250 | 32.275 | 80 | 18.544 | 10 | 停机
25 | 国能（惠州）热电有限责任公司 | 1、2号机组烟囱排放口 | 44062592 | 509.984 | 36.494 | 100 | 26.769 | 50 | 0.773 | 20 | 正常
25 | 国能（惠州）热电有限责任公司 | 3号机组烟囱排放口 | 1719286.375 | 23.357 | 27.087 | 50 | - | - | - | - | 停机
25 | 国能（惠州）热电有限责任公司 | 4号机组烟囱排放口 | 35339924 | 419.503 | 11.57 | 50 | - | - | - | - | 正常
26 | 华润水泥（惠州）有限公司 | 总排放口 | 9374552.255 | 108.502 | 229.238 | 320 | 0.356 | 100 | 9.645 | 20 | 正常
26 | 华润水泥（惠州）有限公司 | 窑头 | 5700291.441 | 65.976 | - | - | - | - | 4.9798 | 20 | 正常