## Sheet1
监测日期：2025-07-01
序号 | 企业名称 | 监控点名称 | 烟气量(M3) | 烟气流量（M3/s） | 氮氧化物(mg/M3) |  | 二氧化硫(mg/M3) |  | 烟尘(mg/M3) |  | 生产状态
[5 empty] | 浓度 | 限值 | 浓度 | 限值 | 浓度 | 限值
1 | 惠州市光大水泥企业有限公司光华水泥厂 | A线窑尾 | 8011958 | 92.731 | 1191.36 | 320 | 57.424 | 100 | 95.35 | 20 | 正常
1 | 惠州市光大水泥企业有限公司光华水泥厂 | B线窑尾 | 11075134 | 128.184 | 101.717 | 320 | 46.779 | 100 | 0.609 | 20 | 正常
1 | 惠州市光大水泥企业有限公司光华水泥厂 | A线窑头烟囱 | 5186406 | 60.028 | - | - | - | - | 3.2873 | 20 | 正常
1 | 惠州市光大水泥企业有限公司光华水泥厂 | B线窑头烟囱 | 8133071.5 | 94.133 | - | - | - | - | 6.7167 | 20 | 正常
2 | 广东展宏钢铁有限公司 | 电炉废气排放口 | 2284165.25 | 95173.555 | - | - | - | - | 0.029 | 15 | 停机
2 | 广东展宏钢铁有限公司 | 电炉废气排放口#2 | 7829290 | 90.617 | - | - | - | - | 0.703 | 15 | 停机
3 | 惠州固力水泥集团有限公司博罗分公司 | 排放口（窑头） | 74469.078 | 0.862 | - | - | - | - | 0 | 20 | 停机
3 | 惠州固力水泥集团有限公司博罗分公司 | 总排放口（窑尾） | 9500.73 | 0.111 | 6.195 | 320 | 2.65 | 100 | 0 | 20 | 停机
4 | 惠州东江威立雅环境服务有限公司 | 焚烧炉废气排放口 | 706936 | 8.182 | 151.024 | 300 | 20.497 | 100 | 2.147 | 30 | 正常
5 | 惠州福和纸业有限公司 | 锅炉废气排放口1# | 1059341.76 | 12.261 | 0.04 | 200 | 0.37 | 200 | 0.26 | 30 | 正常
5 | 惠州福和纸业有限公司 | 锅炉废气排放口2# | 864 | 0.01 | 0.43 | 150 | - | - | - | - | 停机
6 | 惠州市光大水泥企业有限公司 | A线旋窑窑尾处理后排口 | 402027.094 | 4.653 | 283.89 | 320 | 66.057 | 100 | 35.331 | 20 | 停机
6 | 惠州市光大水泥企业有限公司 | B线旋窑窑尾处理后排口 | 235474.797 | 2.725 | 0.618 | 320 | 0 | 100 | 3.883 | 20 | 停机
6 | 惠州市光大水泥企业有限公司 | A线窑头烟窗 | 794513.688 | 9.196 | - | - | - | - | 0 | 20 | 停机
6 | 惠州市光大水泥企业有限公司 | B线窑头烟窗 | 0 | 0 | - | - | - | - | 0 | 20 | 停机
7 | 惠州广惠能源有限公司 | 焚烧炉烟气排放口3# | 3558857 | 41.535 | 79.158 | 200 | 19.806 | 50 | 6.835 | 10 | 正常
7 | 惠州广惠能源有限公司 | 焚烧炉烟气排放口2# | 3224240.5 | 37.927 | 86.911 | 200 | 3.099 | 50 | 5.796 | 10 | 正常
7 | 惠州广惠能源有限公司 | 焚烧炉烟气排放口1# | 3078307.5 | 35.923 | 117.083 | 200 | 35.947 | 50 | 6.275 | 10 | 正常
8 | 光大环保能源（博罗）有限公司 | 3# | 1091064.5 | 12.63 | 110.723 | 200 | 10.121 | 35 | 5.45 | 10 | 正常
8 | 光大环保能源（博罗）有限公司 | 1# | 977486.94 | 11.81 | 111.929 | 200 | 17.792 | 35 | 4.111 | 10 | 正常
8 | 光大环保能源（博罗）有限公司 | 2# | 1084437.25 | 12.55 | 110.52 | 200 | 11.457 | 35 | 1.557 | 10 | 正常
8 | 光大环保能源（博罗）有限公司 | 4# | 2872323.75 | 33.24 | 111.36 | 200 | 27.409 | 35 | 0.634 | 10 | 正常
9 | 光大环保能源（惠东）有限公司 | #3烟囱 | 2055024.875 | 23.785 | 155.023 | 200 | 33.159 | 50 | 3.285 | 10 | 正常
9 | 光大环保能源（惠东）有限公司 | #1烟囱 | 1269054.5 | 14.688 | 141.516 | 200 | 11.309 | 50 | 6.383 | 10 | 正常
9 | 光大环保能源（惠东）有限公司 | #2烟囱 | 1555659.125 | 18.005 | 142.5 | 200 | 15.432 | 50 | 7.255 | 10 | 正常
10 | 惠州市瑞能热力有限公司 | FQ-00622锅炉废气排放口 | 1688446.08 | 19.542 | 25.32 | 200 | 0.13 | 35 | 0.27 | 10 | 正常
10 | 惠州市瑞能热力有限公司 | 锅炉废气排放口2# | 17280 | 0.2 | 21.73 | 150 | - | - | - | - | 停机
11 | 惠州深能源丰达电力有限公司 | 1号机废气排放口 | 2607994.25 | 30.185 | 0.004 | 50 | 0.01 | 35 | 13.318 | 5 | 停机
11 | 惠州深能源丰达电力有限公司 | 2号机废气排放口 | 0 | 0 | 0 | 50 | 0 | 35 | 0 | 5 | 停机
11 | 惠州深能源丰达电力有限公司 | 5号机组废气排放口 | 672593.886 | 7.93 | 23.47 | 50 | 1.974 | 35 | 21.732 | 5 | 停机
11 | 惠州深能源丰达电力有限公司 | 6号机组废气排放口 | 544.177 | 0.006 | 38.416 | 50 | 2.737 | 35 | 52.435 | 5 | 停机
11 | 惠州深能源丰达电力有限公司 | 1号启动锅炉废气排放口 | 6926.413 | 0.081 | 189.666 | 50 | 18.994 | 35 | 95.964 | 10 | 停机
11 | 惠州深能源丰达电力有限公司 | 2号启动锅炉废气排放口 | 124553.359 | 1.471 | 33.565 | 50 | 0.016 | 35 | 0.282 | 10 | 正常
12 | 广东惠州天然气发电有限公司 | 2号发电机组烟囱 | 19869036.48 | 827876.52 | 243.272 | 50 | - | - | - | - | 正常
12 | 广东惠州天然气发电有限公司 | 1号发电机组烟囱 | 17577924.48 | 203.448 | 28.089 | 50 | - | - | - | - | 正常
12 | 广东惠州天然气发电有限公司 | 3号发电机组烟囱 | 20519568 | 237.495 | 30.483 | 50 | - | - | - | - | 正常
12 | 广东惠州天然气发电有限公司 | 4号发电机组烟囱 | 15249.6 | 0.176 | 72.475 | 50 | - | - | - | - | 停机
12 | 广东惠州天然气发电有限公司 | 5号发电机组烟囱 | -140529.6 | -1.626 | 49.558 | 50 | - | - | - | - | 停机
12 | 广东惠州天然气发电有限公司 | 6号发电机组烟囱 | 47149240.32 | 545.709 | 19.939 | 50 | - | - | - | - | 正常
13 | 宝武镁业（惠州）有限公司 | 工业窑炉燃烧废气排放口 | 146880 | 1.7 | 48.15 | - | 1.45 | - | 3.38 | 200 | 正常
14 | 惠州塔牌水泥有限公司 | 二线窑尾 | 10192382 | 123.553 | 28.284 | 320 | 38.761 | 100 | 4.707 | 20 | 正常
14 | 惠州塔牌水泥有限公司 | 一线窑头 | 4667870.5 | 54.026 | - | - | - | - | 10.9669 | 20 | 正常
14 | 惠州塔牌水泥有限公司 | 一线窑尾 | 9439698 | 114.006 | 24.826 | 320 | 32.457 | 100 | 1.628 | 20 | 正常
14 | 惠州塔牌水泥有限公司 | 二线窑头 | 4975185 | 57.583 | - | - | - | - | 14.225 | 20 | 正常
15 | 南亚塑胶工业(惠州)有限公司 | 1#锅炉烟气排放口（A1） | 792240.598 | 33010.025 | 15.62 | 50 | 7.13 | 35 | 0.2 | 10 | 正常
15 | 南亚塑胶工业(惠州)有限公司 | 7#有机废气排放口（B7） | 191796.984 | 2.22 | - | - | - | - | 1.2672 | 10 | 正常
15 | 南亚塑胶工业(惠州)有限公司 | 15#有机废气排放口（B15） | 11782.404 | 0.136 | - | - | - | - | 0.4304 | 10 | 正常
15 | 南亚塑胶工业(惠州)有限公司 | 3#粉尘排放口（C3） | 39714.641 | 0.46 | - | - | - | - | 1.2671 | 10 | 正常
15 | 南亚塑胶工业(惠州)有限公司 | 2#锅炉烟气排放口（A2） | 99797.554 | 4158.231 | 20.48 | 150 | - | - | - | - | 正常
16 | 广东惠州平海发电厂有限公司 | 1号锅炉废气排放口 | 54251074.924 | 641.709 | 37.323 | 100 | 23.457 | 50 | 1.81 | 20 | 正常
16 | 广东惠州平海发电厂有限公司 | 2号锅炉废气排放口 | 55809652.994 | 658.729 | 34.041 | 100 | 24.037 | 50 | 4.482 | 20 | 正常
17 | 旭硝子显示玻璃（惠州）有限公司 | 四期炉窑废气排放口 | 402338.562 | 4.657 | 255.322 | 550 | 7.19 | 280 | 0.589 | 30 | 正常
17 | 旭硝子显示玻璃（惠州）有限公司 | 一期熔窑废气排放口 | 471506.938 | 5.457 | 238.358 | 550 | 1.838 | 400 | 0.268 | 30 | 正常
17 | 旭硝子显示玻璃（惠州）有限公司 | 三期熔窑废气排放口 | 557758.188 | 6.456 | 130.538 | 550 | 0.648 | 400 | 2.431 | 30 | 正常
17 | 旭硝子显示玻璃（惠州）有限公司 | 二期熔窑废气排放口 | 474311.688 | 5.49 | 218.696 | 550 | 5.808 | 400 | 1.321 | 30 | 正常
18 | 中海油惠州石化有限公司 | 燃油燃气锅炉烟囱 | 941661.625 | 10.899 | 115.426 | 200 | 1.879 | 200 | 1.471 | 30 | 正常
18 | 中海油惠州石化有限公司 | 燃油燃气锅炉烟囱 2 | 775376 | 8.974 | 88.032 | 200 | 2.455 | 200 | 8.209 | 30 | 正常
18 | 中海油惠州石化有限公司 | 硫磺（1）排气筒 | 128001.195 | 1.482 | 9.014 | - | 39.183 | 100 | - | - | 正常
18 | 中海油惠州石化有限公司 | 蜡油加裂排气筒 | 1341235.625 | 16.198 | 43.62 | 100 | - | - | - | - | 正常
18 | 中海油惠州石化有限公司 | 煤柴油加裂排气筒 | 810883.938 | 9.836 | 30.156 | 100 | - | - | - | - | 正常
18 | 中海油惠州石化有限公司 | 制氢（1）排气筒 | 3578159.25 | 45.316 | 64.273 | 100 | - | - | - | - | 正常
18 | 中海油惠州石化有限公司 | 制氢（2）排气筒 | 3817133 | 46.236 | 61.697 | 100 | - | - | - | - | 正常
18 | 中海油惠州石化有限公司 | 重整（I）排气筒 | 3931931 | 45.508 | 57.958 | 100 | - | - | - | - | 正常
18 | 中海油惠州石化有限公司 | 芳烃联合（1）排气筒 | 6557145.5 | 75.893 | 46.098 | 100 | - | - | - | - | 正常
18 | 中海油惠州石化有限公司 | 芳烃联合（2）排气筒 | 1561036.875 | 18.068 | 40.652 | 100 | - | - | - | - | 正常
18 | 中海油惠州石化有限公司 | 芳烃联合2排气筒 | 2429585.25 | 28.12 | 29.975 | 100 | - | - | - | - | 正常
18 | 中海油惠州石化有限公司 | 焦化（1）排气筒 | 1075559.25 | 12.449 | 53.964 | 100 | - | - | - | - | 正常
18 | 中海油惠州石化有限公司 | 焦化（2）排气筒 | 1576485.75 | 18.246 | 57.117 | 100 | - | - | - | - | 正常
18 | 中海油惠州石化有限公司 | 催化裂化（1）排气筒 | 3775981.25 | 157332.547 | 73.779 | 100 | 1.08 | 50 | 13.858 | 30 | 正常
18 | 中海油惠州石化有限公司 | 煅烧焦烟囱 | - | - | - | - | - | - | 0 | 10 | 停机
18 | 中海油惠州石化有限公司 | 常减压（1）烟囱 | 3793048.5 | 43.901 | 27.472 | 100 | - | - | - | - | 正常
18 | 中海油惠州石化有限公司 | 3#燃油燃气锅炉烟道 | 2077507.75 | 24.045 | 42.242 | 100 | 7.427 | 50 | 1.28 | 20 | 正常
18 | 中海油惠州石化有限公司 | 航煤加氢129排气筒 | 515755.781 | 5.969 | 21.246 | 100 | - | - | - | - | 正常
18 | 中海油惠州石化有限公司 | 硫磺（II）134排气筒 | 2090401 | 24.194 | - | - | 45.127 | 100 | - | - | 正常
18 | 中海油惠州石化有限公司 | 催化裂化（II）123排气筒 | 12427978 | 143.842 | 51.976 | 100 | 8.962 | 50 | 7.076 | 30 | 正常
18 | 中海油惠州石化有限公司 | 渣油加氢133排气筒 | 320594.312 | 3.711 | 25.408 | 100 | - | - | - | - | 正常
18 | 中海油惠州石化有限公司 | 常减压（II）121排气筒 | 3325899.25 | 38.494 | 32.769 | 100 | 20.096 | 50 | 0.438 | 20 | 正常
18 | 中海油惠州石化有限公司 | 重整（II）127排气筒 | 3542256.25 | 40.998 | 58.723 | 100 | 0.903 | 50 | 0.893 | 20 | 正常
18 | 中海油惠州石化有限公司 | 煤制氢硫磺排气筒 | 310228.406 | 3.591 | - | - | 3.072 | 100 | - | - | 正常
18 | 中海油惠州石化有限公司 | 煤制氢蒸汽过热炉排气筒 | - | - | 0 | 100 | - | - | - | - | 停机
18 | 中海油惠州石化有限公司 | 燃气轮机排气筒 | 292014.031 | 3.38 | 15.955 | 50 | 0.126 | 35 | 0.923 | 5 | 停机
18 | 中海油惠州石化有限公司 | 高压加氢裂化装置（II）加热炉排气 | 1170130.625 | 13.543 | 33.427 | 100 | 1.202 | 50 | 0.181 | 20 | 正常
18 | 中海油惠州石化有限公司 | 丙烯酸及酯废水焚烧炉排气筒 | 713512.938 | 8.258 | 75.956 | 300 | 1.305 | 100 | 3.424 | 30 | 正常
18 | 中海油惠州石化有限公司 | 重整（Ⅲ）排气筒 | 5083821.5 | 58.84 | 30.513 | 100 | 1.122 | 50 | 0.076 | 20 | 正常
18 | 中海油惠州石化有限公司 | 芳烃联合（Ⅱ）排气筒 | 7462760.5 | 86.374 | 54.466 | 100 | 1.256 | 50 | 0.047 | 20 | 正常
19 | 中海壳牌石油化工有限公司 | UT1装置燃油锅炉F-8105/06/07/08排气筒 | 10223012 | 118.32 | 99.7 | 200 | 18.97 | 200 | 6.68 | 30 | 正常
19 | 中海壳牌石油化工有限公司 | UT2装置辅助蒸汽锅炉B-401A排气筒 | 2861270 | 33.11 | 146.14 | 200 | 60.21 | 200 | 4.68 | 30 | 正常
19 | 中海壳牌石油化工有限公司 | UT2装置辅助蒸汽锅炉B-401C-1#排气筒 | 612634 | 7.09 | 5.25 | 200 | 96.31 | 200 | 211.38 | 30 | 停机
19 | 中海壳牌石油化工有限公司 | UT2装置辅助蒸汽锅炉B-401C-2#排气筒 | 1728540 | 20 | 98.28 | 200 | 4.28 | 200 | 6.88 | 30 | 停机
19 | 中海壳牌石油化工有限公司 | UT2装置辅助蒸汽锅炉B-401D排气筒 | 3416019.5 | 39.53 | 59.59 | 100 | 4.52 | 35 | 1.23 | 5 | 正常
19 | 中海壳牌石油化工有限公司 | SMPO2装置废液焚烧炉A-9302排气筒 | 1560092 | 18.05 | 83.51 | 300 | 2.53 | 100 | 3.51 | 30 | 正常
19 | 中海壳牌石油化工有限公司 | UT1装置固废焚烧炉F-9401排气筒 | 1456.66 | 0.02 | 2208.72 | 300 | 645.73 | 100 | 13941.49 | 30 | 停机
19 | 中海壳牌石油化工有限公司 | UT1装置污水处理场废气处理设施A-9230排气筒 | 975014.5 | 11.28 | - | - | - | - | - | - | 正常
19 | 中海壳牌石油化工有限公司 | UT1装置废液焚烧炉A-9301排气筒 | 3334750.25 | 38.6 | 88.77 | 300 | 1.82 | 200 | 1.94 | 30 | 正常
19 | 中海壳牌石油化工有限公司 | LOP2装置裂解炉F-190排气筒 | 2189883.25 | 25.34 | 64.24 | 100 | - | - | - | - | 正常
19 | 中海壳牌石油化工有限公司 | UT1装置燃气轮机GT-8161排气筒 | 10363443 | 119.94 | 82.89 | 120 | 5.35 | 100 | 2.62 | 10 | 正常
19 | 中海壳牌石油化工有限公司 | SMPO1装置热油炉F-5301A/B/C排气筒 | 6637724.5 | 76.83 | 61.14 | 100 | 0.54 | 50 | 3.06 | 20 | 正常
19 | 中海壳牌石油化工有限公司 | UT2装置燃气轮机GT-201排气筒 | 21009400 | 243.16 | 18.1 | 50 | - | - | - | - | 正常
19 | 中海壳牌石油化工有限公司 | POD2装置废液焚烧炉A-2962排气筒 | 121556.3 | 1.41 | 38.79 | 300 | 0.01 | 100 | 1.16 | 30 | 正常
19 | 中海壳牌石油化工有限公司 | SMPO2装置热油炉F-5301A/B/C排气筒 | 7058570 | 81.69 | 39.51 | 100 | 0 | 50 | 2.26 | 20 | 正常
19 | 中海壳牌石油化工有限公司 | LOP1装置裂解炉F-1100排气筒 | 1080211.5 | 12.59 | 2.26 | 100 | - | - | - | - | 停机
19 | 中海壳牌石油化工有限公司 | UT2装置辅助蒸汽锅炉B-401B-1#排气筒 | 1115610 | 12.91 | 22.89 | 200 | 90.37 | 200 | 11.88 | 30 | 正常
19 | 中海壳牌石油化工有限公司 | UT2装置辅助蒸汽锅炉B-401B-2#排气筒 | 1219130 | 14.11 | 59.23 | 200 | 96.4 | 200 | 7.51 | 30 | 正常
20 | 光大环保能源（龙门）有限公司 | 一号废气排放口 | 1788396.38 | 20.7 | 100.673 | 200 | 43.819 | 50 | 5.863 | 10 | 正常
20 | 光大环保能源（龙门）有限公司 | 二号废气排放口 | 1638662.13 | 18.97 | 114.481 | 200 | 33.49 | 50 | 6.213 | 10 | 正常
21 | 惠州绿色动力再生能源有限公司 | 焚烧废气排放口3# | 3179087 | 36.8 | 75.992 | 80 | 20.581 | 30 | 0.731 | 8 | 正常
21 | 惠州绿色动力再生能源有限公司 | 焚烧废气排放口4# | 106560.44 | 1.23 | 27.241 | 80 | 3.785 | 30 | 95.284 | 8 | 停机
21 | 惠州绿色动力再生能源有限公司 | 焚烧废气排放口1# | 3043167.5 | 35.22 | 77.065 | 80 | 26.797 | 30 | 1.062 | 8 | 正常
21 | 惠州绿色动力再生能源有限公司 | 焚烧废气排放口2# | 3097309 | 35.85 | 76.245 | 80 | 22.784 | 30 | 3.812 | 8 | 正常
22 | 三菱化学化工原料（惠州）有限公司 | 废气排放口 | 3334239.5 | 38.591 | 18.544 | 100 | 1.332 | 50 | 3.151 | 20 | 正常
23 | 惠州李长荣橡胶有限公司 | RTO | 2192762.75 | 25.895 | 1.5608 | 100 | 0.7434 | 50 | 7.0019 | 20 | 正常
24 | 惠州绿色动力环保有限公司 | 焚烧废气排放口#1 | 658931.812 | 7.626 | 23.916 | 250 | 9.589 | 80 | 48.964 | 10 | 停机
24 | 惠州绿色动力环保有限公司 | 焚烧废气排放口#2 | 2241881.25 | 25.948 | 76.168 | 250 | 26.669 | 80 | 0.324 | 10 | 正常
24 | 惠州绿色动力环保有限公司 | 焚烧废气排放口#3 | 97077.898 | 1.124 | 2.991 | 250 | 22.022 | 80 | 16.922 | 10 | 停机
25 | 国能（惠州）热电有限责任公司 | 1、2号机组烟囱排放口 | 43988512 | 509.126 | 36.113 | 100 | 26.464 | 50 | 0.708 | 20 | 正常
25 | 国能（惠州）热电有限责任公司 | 3号机组烟囱排放口 | 2117793.5 | 25.139 | 25.496 | 50 | - | - | - | - | 停机
25 | 国能（惠州）热电有限责任公司 | 4号机组烟囱排放口 | 38678052 | 459.054 | 11.266 | 50 | - | - | - | - | 正常
26 | 华润水泥（惠州）有限公司 | 总排放口 | 9024062.948 | 108.986 | 227.076 | 320 | 6.829 | 100 | 9.668 | 20 | 正常
26 | 华润水泥（惠州）有限公司 | 窑头 | 5714472.6 | 66.14 | - | - | - | - | 5.0936 | 20 | 正常