## Sheet1
监测日期：2025-07-02
序号 | 企业名称 | 监控点名称 | 烟气量(M3) | 烟气流量（M3/s） | 氮氧化物(mg/M3) |  | 二氧化硫(mg/M3) |  | 烟尘(mg/M3) |  | 生产状态
[5 empty] | 浓度 | 限值 | 浓度 | 限值 | 浓度 | 限值
1 | 惠州市光大水泥企业有限公司光华水泥厂 | A线窑尾 | 13502874 | 156.283 | 99.134 | 320 | 24.887 | 100 | 1.48 | 20 | 正常
1 | 惠州市光大水泥企业有限公司光华水泥厂 | B线窑尾 | 10239004 | 118.507 | 105.094 | 320 | 43.862 | 100 | 0.648 | 20 | 正常
1 | 惠州市光大水泥企业有限公司光华水泥厂 | A线窑头烟囱 | 9298357 | 107.62 | - | - | - | - | 3.115 | 20 | 正常
1 | 惠州市光大水泥企业有限公司光华水泥厂 | B线窑头烟囱 | 7954133.5 | 92.062 | - | - | - | - | 7.028 | 20 | 正常
2 | 广东展宏钢铁有限公司 | 电炉废气排放口 | 2118101 | 88254.219 | - | - | - | - | 0.064 | 15 | 停机
2 | 广东展宏钢铁有限公司 | 电炉废气排放口#2 | 7447340 | 86.196 | - | - | - | - | 0.888 | 15 | 停机
3 | 惠州固力水泥集团有限公司博罗分公司 | 排放口（窑头） | 712071.875 | 8.242 | - | - | - | - | 0 | 20 | 停机
3 | 惠州固力水泥集团有限公司博罗分公司 | 总排放口（窑尾） | 625956.562 | 7.245 | 4.958 | 320 | 3.25 | 100 | 0 | 20 | 停机
4 | 惠州东江威立雅环境服务有限公司 | 焚烧炉废气排放口 | 701504.062 | 8.119 | 145.096 | 300 | 19.301 | 100 | 2.133 | 30 | 停机
5 | 惠州福和纸业有限公司 | 锅炉废气排放口1# | 554135.04 | 6.414 | 0 | 200 | 0.01 | 200 | 0.34 | 30 | 正常
5 | 惠州福和纸业有限公司 | 锅炉废气排放口2# | 864 | 0.01 | 0.45 | 150 | - | - | - | - | 停机
6 | 惠州市光大水泥企业有限公司 | A线旋窑窑尾处理后排口 | 1456374.875 | 16.89 | 83289.242 | 320 | 2297.81 | 100 | 95.94 | 20 | 停机
6 | 惠州市光大水泥企业有限公司 | B线旋窑窑尾处理后排口 | 684335.438 | 7.92 | 0.516 | 320 | 0 | 100 | 2.548 | 20 | 停机
6 | 惠州市光大水泥企业有限公司 | A线窑头烟窗 | 179435.875 | 2.077 | - | - | - | - | 0 | 20 | 停机
6 | 惠州市光大水泥企业有限公司 | B线窑头烟窗 | 7.87 | 0 | - | - | - | - | 0 | 20 | 停机
7 | 惠州广惠能源有限公司 | 焚烧炉烟气排放口3# | 3514165 | 41.048 | 81.704 | 200 | 24.436 | 50 | 6.695 | 10 | 正常
7 | 惠州广惠能源有限公司 | 焚烧炉烟气排放口2# | 3245663 | 38.4698 | 86.532 | 200 | 6.705 | 50 | 5.126 | 10 | 正常
7 | 惠州广惠能源有限公司 | 焚烧炉烟气排放口1# | 3006175.75 | 35.049 | 118.718 | 200 | 34.204 | 50 | 6.224 | 10 | 正常
8 | 光大环保能源（博罗）有限公司 | 3# | 1070200.38 | 12.39 | 106.526 | 200 | 20.522 | 35 | 5.556 | 10 | 正常
8 | 光大环保能源（博罗）有限公司 | 1# | 971679.63 | 11.25 | 111.662 | 200 | 18.72 | 35 | 3.622 | 10 | 正常
8 | 光大环保能源（博罗）有限公司 | 2# | 1025756.81 | 12.39 | 107.545 | 200 | 15.293 | 35 | 1.562 | 10 | 正常
8 | 光大环保能源（博罗）有限公司 | 4# | 3080153.75 | 35.65 | 111.18 | 200 | 12.929 | 35 | 0.584 | 10 | 正常
9 | 光大环保能源（惠东）有限公司 | #3烟囱 | 1982800.25 | 22.949 | 175.314 | 200 | 31.212 | 50 | 3.338 | 10 | 正常
9 | 光大环保能源（惠东）有限公司 | #1烟囱 | 1280894 | 14.825 | 149.246 | 200 | 9.107 | 50 | 6.476 | 10 | 正常
9 | 光大环保能源（惠东）有限公司 | #2烟囱 | 1438612.625 | 16.651 | 160.279 | 200 | 12.029 | 50 | 7.014 | 10 | 正常
10 | 惠州市瑞能热力有限公司 | FQ-00622锅炉废气排放口 | 1913397.12 | 22.146 | 21.65 | 200 | 0.39 | 35 | 0.35 | 10 | 正常
10 | 惠州市瑞能热力有限公司 | 锅炉废气排放口2# | 22464 | 0.26 | 20.14 | 150 | - | - | - | - | 停机
11 | 惠州深能源丰达电力有限公司 | 1号机废气排放口 | 2471237.25 | 28.602 | 0.003 | 50 | 0 | 35 | 11.248 | 5 | 停机
11 | 惠州深能源丰达电力有限公司 | 2号机废气排放口 | 0 | 0 | 0 | 50 | 0 | 35 | 0 | 5 | 停机
11 | 惠州深能源丰达电力有限公司 | 5号机组废气排放口 | 20079314.7 | 236.47 | 26.88 | 50 | 0.386 | 35 | 0.87 | 5 | 正常
11 | 惠州深能源丰达电力有限公司 | 6号机组废气排放口 | 167.164 | 0.002 | 27.178 | 50 | 3.587 | 35 | 52.132 | 5 | 停机
11 | 惠州深能源丰达电力有限公司 | 1号启动锅炉废气排放口 | 56172.555 | 0.666 | 15.332 | 50 | 9.598 | 35 | 52.96 | 10 | 正常
11 | 惠州深能源丰达电力有限公司 | 2号启动锅炉废气排放口 | 113501.708 | 1.334 | 34.067 | 50 | 0.133 | 35 | 0.447 | 10 | 正常
12 | 广东惠州天然气发电有限公司 | 2号发电机组烟囱 | 20654282.88 | 860595.12 | 415.134 | 50 | - | - | - | - | 正常
12 | 广东惠州天然气发电有限公司 | 1号发电机组烟囱 | 19168004.16 | 221.852 | 22.1 | 50 | - | - | - | - | 正常
12 | 广东惠州天然气发电有限公司 | 3号发电机组烟囱 | 19805817.6 | 229.234 | 24.73 | 50 | - | - | - | - | 正常
12 | 广东惠州天然气发电有限公司 | 4号发电机组烟囱 | -209511.36 | -2.425 | 3.732 | 50 | - | - | - | - | 停机
12 | 广东惠州天然气发电有限公司 | 5号发电机组烟囱 | -657046.08 | -7.605 | 0 | 50 | - | - | - | - | 停机
12 | 广东惠州天然气发电有限公司 | 6号发电机组烟囱 | 48526473.6 | 561.649 | 20.381 | 50 | - | - | - | - | 正常
13 | 宝武镁业（惠州）有限公司 | 工业窑炉燃烧废气排放口 | 143424 | 1.66 | 48.25 | - | 1.23 | - | 2.82 | 200 | 正常
14 | 惠州塔牌水泥有限公司 | 二线窑尾 | 10334864 | 119.616 | 28.965 | 320 | 15.569 | 100 | 4.011 | 20 | 正常
14 | 惠州塔牌水泥有限公司 | 一线窑头 | 4354313.5 | 50.397 | - | - | - | - | 10.17 | 20 | 正常
14 | 惠州塔牌水泥有限公司 | 一线窑尾 | 9926140 | 114.886 | 27.139 | 320 | 29.799 | 100 | 1.671 | 20 | 正常
14 | 惠州塔牌水泥有限公司 | 二线窑头 | 4948010 | 57.269 | - | - | - | - | 11.219 | 20 | 正常
15 | 南亚塑胶工业(惠州)有限公司 | 1#锅炉烟气排放口（A1） | 780503.642 | 32520.985 | 15.3 | 50 | 4.31 | 35 | 0.43 | 10 | 正常
15 | 南亚塑胶工业(惠州)有限公司 | 7#有机废气排放口（B7） | 520207.719 | 6.021 | - | - | - | - | 2.483 | 10 | 正常
15 | 南亚塑胶工业(惠州)有限公司 | 15#有机废气排放口（B15） | 25620.418 | 0.296 | - | - | - | - | 0.969 | 10 | 正常
15 | 南亚塑胶工业(惠州)有限公司 | 3#粉尘排放口（C3） | 20269.189 | 0.234 | - | - | - | - | 1.565 | 10 | 正常
15 | 南亚塑胶工业(惠州)有限公司 | 2#锅炉烟气排放口（A2） | 61196.808 | 2549.867 | 0.54 | 150 | - | - | - | - | 正常
16 | 广东惠州平海发电厂有限公司 | 1号锅炉废气排放口 | 52417835.22 | 630.964 | 36.949 | 100 | 24.486 | 50 | 2.021 | 20 | 正常
16 | 广东惠州平海发电厂有限公司 | 2号锅炉废气排放口 | 56349628.961 | 680.256 | 37.631 | 100 | 24.666 | 50 | 4.036 | 20 | 正常
17 | 旭硝子显示玻璃（惠州）有限公司 | 四期炉窑废气排放口 | 406643.875 | 4.706 | 254.828 | 550 | 7.007 | 280 | 0.556 | 30 | 正常
17 | 旭硝子显示玻璃（惠州）有限公司 | 一期熔窑废气排放口 | 466732.688 | 5.402 | 247.363 | 550 | 1.905 | 400 | 0.248 | 30 | 正常
17 | 旭硝子显示玻璃（惠州）有限公司 | 三期熔窑废气排放口 | 552347.125 | 6.393 | 182.852 | 550 | 5.538 | 400 | 10.979 | 30 | 正常
17 | 旭硝子显示玻璃（惠州）有限公司 | 二期熔窑废气排放口 | 469643.5 | 5.436 | 212.272 | 550 | 5.369 | 400 | 1.342 | 30 | 正常
18 | 中海油惠州石化有限公司 | 燃油燃气锅炉烟囱 | 882928.812 | 10.219 | 111.806 | 200 | 2.58 | 200 | 1.573 | 30 | 正常
18 | 中海油惠州石化有限公司 | 燃油燃气锅炉烟囱 2 | 785310 | 9.089 | 88.286 | 200 | 2.746 | 200 | 8.146 | 30 | 正常
18 | 中海油惠州石化有限公司 | 硫磺（1）排气筒 | 128068.055 | 1.482 | 9.817 | - | 39.415 | 100 | - | - | 正常
18 | 中海油惠州石化有限公司 | 蜡油加裂排气筒 | 1409489.25 | 16.314 | 44.061 | 100 | - | - | - | - | 正常
18 | 中海油惠州石化有限公司 | 煤柴油加裂排气筒 | 884792.062 | 10.241 | 32.105 | 100 | - | - | - | - | 正常
18 | 中海油惠州石化有限公司 | 制氢（1）排气筒 | 3898961.25 | 45.127 | 62.4 | 100 | - | - | - | - | 正常
18 | 中海油惠州石化有限公司 | 制氢（2）排气筒 | 3979197.5 | 46.056 | 58.825 | 100 | - | - | - | - | 正常
18 | 中海油惠州石化有限公司 | 重整（I）排气筒 | 3447131 | 45.597 | 61.872 | 100 | - | - | - | - | 正常
18 | 中海油惠州石化有限公司 | 芳烃联合（1）排气筒 | 5916660.5 | 71.567 | 45.959 | 100 | - | - | - | - | 正常
18 | 中海油惠州石化有限公司 | 芳烃联合（2）排气筒 | 1406097.25 | 17.754 | 41.158 | 100 | - | - | - | - | 正常
18 | 中海油惠州石化有限公司 | 芳烃联合2排气筒 | 2207752 | 27.876 | 32.668 | 100 | - | - | - | - | 正常
18 | 中海油惠州石化有限公司 | 焦化（1）排气筒 | 1099430.875 | 12.725 | 56.175 | 100 | - | - | - | - | 正常
18 | 中海油惠州石化有限公司 | 焦化（2）排气筒 | 1579939 | 18.286 | 60.737 | 100 | - | - | - | - | 正常
18 | 中海油惠州石化有限公司 | 催化裂化（1）排气筒 | 3762527.25 | 156771.953 | 66.113 | 100 | 1.935 | 50 | 14.17 | 30 | 正常
18 | 中海油惠州石化有限公司 | 煅烧焦烟囱 | - | - | - | - | - | - | 0 | 10 | 停机
18 | 中海油惠州石化有限公司 | 常减压（1）烟囱 | 3790500 | 43.872 | 27.579 | 100 | - | - | - | - | 正常
18 | 中海油惠州石化有限公司 | 3#燃油燃气锅炉烟道 | 1900192.375 | 21.993 | 36.648 | 100 | 4.949 | 50 | 1.132 | 20 | 正常
18 | 中海油惠州石化有限公司 | 航煤加氢129排气筒 | 493471.562 | 5.712 | 21.34 | 100 | - | - | - | - | 正常
18 | 中海油惠州石化有限公司 | 硫磺（II）134排气筒 | 2079103.75 | 24.064 | - | - | 51.129 | 100 | - | - | 正常
18 | 中海油惠州石化有限公司 | 催化裂化（II）123排气筒 | 12251920 | 141.805 | 55.718 | 100 | 8.918 | 50 | 6.96 | 30 | 正常
18 | 中海油惠州石化有限公司 | 渣油加氢133排气筒 | 364494.688 | 4.222 | 21.281 | 100 | - | - | - | - | 正常
18 | 中海油惠州石化有限公司 | 常减压（II）121排气筒 | 3312471.5 | 38.339 | 30.159 | 100 | 21.298 | 50 | 0.462 | 20 | 正常
18 | 中海油惠州石化有限公司 | 重整（II）127排气筒 | 3538542.75 | 40.955 | 56.292 | 100 | 0.947 | 50 | 1.084 | 20 | 正常
18 | 中海油惠州石化有限公司 | 煤制氢硫磺排气筒 | 365736.938 | 4.233 | - | - | 3.737 | 100 | - | - | 正常
18 | 中海油惠州石化有限公司 | 煤制氢蒸汽过热炉排气筒 | - | - | 0 | 100 | - | - | - | - | 停机
18 | 中海油惠州石化有限公司 | 燃气轮机排气筒 | 564936.75 | 6.54 | 19.183 | 50 | 0.267 | 35 | 2.077 | 5 | 停机
18 | 中海油惠州石化有限公司 | 高压加氢裂化装置（II）加热炉排气 | 968584.688 | 13.498 | 34.213 | 100 | 0.999 | 50 | 0.186 | 20 | 正常
18 | 中海油惠州石化有限公司 | 丙烯酸及酯废水焚烧炉排气筒 | 520900.469 | 6.033 | 77.751 | 300 | 1.262 | 100 | 2.573 | 30 | 正常
18 | 中海油惠州石化有限公司 | 重整（Ⅲ）排气筒 | 5048592 | 58.433 | 30.648 | 100 | 1.182 | 50 | 0.078 | 20 | 正常
18 | 中海油惠州石化有限公司 | 芳烃联合（Ⅱ）排气筒 | 7286103.5 | 84.33 | 54.282 | 100 | 0 | 50 | 0.049 | 20 | 正常
19 | 中海壳牌石油化工有限公司 | UT1装置燃油锅炉F-8105/06/07/08排气筒 | 10063221 | 116.47 | 96.04 | 200 | 24.55 | 200 | 6.46 | 30 | 正常
19 | 中海壳牌石油化工有限公司 | UT2装置辅助蒸汽锅炉B-401A排气筒 | 2901250 | 33.57 | 131.54 | 200 | 88.72 | 200 | 12.68 | 30 | 正常
19 | 中海壳牌石油化工有限公司 | UT2装置辅助蒸汽锅炉B-401C-1#排气筒 | 892473 | 10.32 | 25.76 | 200 | 732.01 | 200 | 1823.31 | 30 | 停机
19 | 中海壳牌石油化工有限公司 | UT2装置辅助蒸汽锅炉B-401C-2#排气筒 | 1669670 | 19.32 | 97.71 | 200 | 3.14 | 200 | 7.58 | 30 | 停机
19 | 中海壳牌石油化工有限公司 | UT2装置辅助蒸汽锅炉B-401D排气筒 | 3616018.75 | 41.85 | 60.67 | 100 | 3.61 | 35 | 1.22 | 5 | 正常
19 | 中海壳牌石油化工有限公司 | SMPO2装置废液焚烧炉A-9302排气筒 | 1554938.87 | 17.99 | 76.93 | 300 | 2.27 | 100 | 3.44 | 30 | 正常
19 | 中海壳牌石油化工有限公司 | UT1装置固废焚烧炉F-9401排气筒 | 1241.71 | 0.01 | 2247.79 | 300 | 624.04 | 100 | 14173.12 | 30 | 停机
19 | 中海壳牌石油化工有限公司 | UT1装置污水处理场废气处理设施A-9230排气筒 | 906136.12 | 10.49 | - | - | - | - | - | - | 正常
19 | 中海壳牌石油化工有限公司 | UT1装置废液焚烧炉A-9301排气筒 | 3228093.5 | 37.36 | 85.86 | 300 | 1.9 | 200 | 1.94 | 30 | 正常
19 | 中海壳牌石油化工有限公司 | LOP2装置裂解炉F-190排气筒 | 2187161.75 | 25.31 | 64.7 | 100 | - | - | - | - | 正常
19 | 中海壳牌石油化工有限公司 | UT1装置燃气轮机GT-8161排气筒 | 10323372 | 119.48 | 78.55 | 120 | 4.42 | 100 | 2.49 | 10 | 正常
19 | 中海壳牌石油化工有限公司 | SMPO1装置热油炉F-5301A/B/C排气筒 | 6758961.5 | 78.23 | 58.34 | 100 | 0 | 50 | 2.71 | 20 | 正常
19 | 中海壳牌石油化工有限公司 | UT2装置燃气轮机GT-201排气筒 | 21204900 | 245.42 | 19.33 | 50 | - | - | - | - | 正常
19 | 中海壳牌石油化工有限公司 | POD2装置废液焚烧炉A-2962排气筒 | 85298.32 | 0.99 | 13.32 | 300 | 0 | 100 | 0.59 | 30 | 正常
19 | 中海壳牌石油化工有限公司 | SMPO2装置热油炉F-5301A/B/C排气筒 | 6800520 | 78.7 | 38.68 | 100 | 0 | 50 | 2.06 | 20 | 正常
19 | 中海壳牌石油化工有限公司 | LOP1装置裂解炉F-1100排气筒 | 1136316.5 | 13.15 | 0.61 | 100 | - | - | - | - | 停机
19 | 中海壳牌石油化工有限公司 | UT2装置辅助蒸汽锅炉B-401B-1#排气筒 | 1247860 | 14.44 | 23.03 | 200 | 90.62 | 200 | 10.79 | 30 | 正常
19 | 中海壳牌石油化工有限公司 | UT2装置辅助蒸汽锅炉B-401B-2#排气筒 | 1181690 | 13.67 | 59.22 | 200 | 96.08 | 200 | 6.97 | 30 | 正常
20 | 光大环保能源（龙门）有限公司 | 一号废气排放口 | 1805452.25 | 20.9 | 117.233 | 200 | 43.363 | 50 | 7.008 | 10 | 正常
20 | 光大环保能源（龙门）有限公司 | 二号废气排放口 | 1630124.25 | 18.87 | 132.688 | 200 | 44.335 | 50 | 5.645 | 10 | 正常
21 | 惠州绿色动力再生能源有限公司 | 焚烧废气排放口3# | 3247300 | 37.58 | 76.396 | 80 | 20.787 | 30 | 0.767 | 8 | 正常
21 | 惠州绿色动力再生能源有限公司 | 焚烧废气排放口4# | 99484.59 | 1.15 | 6.735 | 80 | 3.896 | 30 | 90.286 | 8 | 停机
21 | 惠州绿色动力再生能源有限公司 | 焚烧废气排放口1# | 2996567.5 | 34.68 | 76.138 | 80 | 19.237 | 30 | 0.842 | 8 | 正常
21 | 惠州绿色动力再生能源有限公司 | 焚烧废气排放口2# | 3128599.75 | 36.21 | 76.882 | 80 | 20.719 | 30 | 3.426 | 8 | 正常
22 | 三菱化学化工原料（惠州）有限公司 | 废气排放口 | 3329049.75 | 38.531 | 18.722 | 100 | 0.517 | 50 | 2.691 | 20 | 正常
23 | 惠州李长荣橡胶有限公司 | RTO | 2066391.25 | 24.364 | 1.08 | 100 | 0.512 | 50 | 3.778 | 20 | 正常
24 | 惠州绿色动力环保有限公司 | 焚烧废气排放口#1 | 447048.281 | 5.174 | 17.575 | 250 | 9.701 | 80 | 61.964 | 10 | 停机
24 | 惠州绿色动力环保有限公司 | 焚烧废气排放口#2 | 2265261.75 | 26.218 | 77.02 | 250 | 18.483 | 80 | 0.307 | 10 | 正常
24 | 惠州绿色动力环保有限公司 | 焚烧废气排放口#3 | 47415.246 | 0.549 | 8.748 | 250 | 19.072 | 80 | 19.127 | 10 | 停机
25 | 国能（惠州）热电有限责任公司 | 1、2号机组烟囱排放口 | 44145328 | 510.941 | 35.974 | 100 | 26.581 | 50 | 0.834 | 20 | 正常
25 | 国能（惠州）热电有限责任公司 | 3号机组烟囱排放口 | 27158186 | 322.502 | 19.483 | 50 | - | - | - | - | 正常
25 | 国能（惠州）热电有限责任公司 | 4号机组烟囱排放口 | 39049444 | 462.602 | 11.62 | 50 | - | - | - | - | 正常
26 | 华润水泥（惠州）有限公司 | 总排放口 | 9317820.35 | 107.845 | 208.782 | 320 | 2.744 | 100 | 11.536 | 20 | 正常
26 | 华润水泥（惠州）有限公司 | 窑头 | 5794063.504 | 67.061 | - | - | - | - | 5.236 | 20 | 正常