## Sheet1
监测日期：2025-07-03
序号 | 企业名称 | 监控点名称 | 烟气量(M3) | 烟气流量（M3/s） | 氮氧化物(mg/M3) |  | 二氧化硫(mg/M3) |  | 烟尘(mg/M3) |  | 生产状态
[5 empty] | 浓度 | 限值 | 浓度 | 限值 | 浓度 | 限值
1 | 惠州市光大水泥企业有限公司光华水泥厂 | A线窑尾 | 13321588 | 154.185 | 100.538 | 320 | 28.849 | 100 | 1.398 | 20 | 正常
1 | 惠州市光大水泥企业有限公司光华水泥厂 | B线窑尾 | 10236004 | 118.472 | 99.381 | 320 | 51.02 | 100 | 0.73 | 20 | 正常
1 | 惠州市光大水泥企业有限公司光华水泥厂 | A线窑头烟囱 | 8816648 | 102.044 | - | - | - | - | 3.095 | 20 | 正常
1 | 惠州市光大水泥企业有限公司光华水泥厂 | B线窑头烟囱 | 7639776 | 88.423 | - | - | - | - | 7.096 | 20 | 正常
2 | 广东展宏钢铁有限公司 | 电炉废气排放口 | 3535786.25 | 147324.422 | - | - | - | - | 0.112 | 15 | 停机
2 | 广东展宏钢铁有限公司 | 电炉废气排放口#2 | 7085201 | 82.005 | - | - | - | - | 1.079 | 15 | 停机
3 | 惠州固力水泥集团有限公司博罗分公司 | 排放口（窑头） | 1608578 | 18.618 | - | - | - | - | 0 | 20 | 停机
3 | 惠州固力水泥集团有限公司博罗分公司 | 总排放口（窑尾） | 11823.377 | 0.137 | 9.437 | 320 | 3.096 | 100 | 0 | 20 | 停机
4 | 惠州东江威立雅环境服务有限公司 | 焚烧炉废气排放口 | 700222.312 | 8.104 | 138.251 | 300 | 21.152 | 100 | 2.109 | 30 | 正常
5 | 惠州福和纸业有限公司 | 锅炉废气排放口1# | 1632588.48 | 18.896 | 0.53 | 200 | 9.88 | 200 | 0.42 | 30 | 正常
5 | 惠州福和纸业有限公司 | 锅炉废气排放口2# | 864 | 0.01 | 0.45 | 150 | - | - | - | - | 停机
6 | 惠州市光大水泥企业有限公司 | A线旋窑窑尾处理后排口 | 373517 | 4.323 | 1.069 | 320 | 593.304 | 100 | 17.492 | 20 | 停机
6 | 惠州市光大水泥企业有限公司 | B线旋窑窑尾处理后排口 | 546954.5 | 6.33 | 0.466 | 320 | 0 | 100 | 1.242 | 20 | 停机
6 | 惠州市光大水泥企业有限公司 | A线窑头烟窗 | 431084.312 | 4.989 | - | - | - | - | 0 | 20 | 停机
6 | 惠州市光大水泥企业有限公司 | B线窑头烟窗 | 0 | 0 | - | - | - | - | 0 | 20 | 停机
7 | 惠州广惠能源有限公司 | 焚烧炉烟气排放口3# | 3764962.25 | 43.933 | 79.478 | 200 | 22.749 | 50 | 6.994 | 10 | 正常
7 | 惠州广惠能源有限公司 | 焚烧炉烟气排放口2# | 3361935 | 39.24 | 82.49 | 200 | 1.868 | 50 | 4.718 | 10 | 正常
7 | 惠州广惠能源有限公司 | 焚烧炉烟气排放口1# | 3052480.75 | 35.616 | 123.468 | 200 | 33.898 | 50 | 6.332 | 10 | 正常
8 | 光大环保能源（博罗）有限公司 | 3# | 1076366.88 | 13 | 107.13 | 200 | 12.61 | 35 | 4.708 | 10 | 正常
8 | 光大环保能源（博罗）有限公司 | 1# | 987763.25 | 11.43 | 111.828 | 200 | 12.597 | 35 | 3.896 | 10 | 正常
8 | 光大环保能源（博罗）有限公司 | 2# | 1096520.63 | 12.69 | 105.615 | 200 | 14 | 35 | 1.565 | 10 | 正常
8 | 光大环保能源（博罗）有限公司 | 4# | 3026626.5 | 35.03 | 109.06 | 200 | 25.769 | 35 | 0.59 | 10 | 正常
9 | 光大环保能源（惠东）有限公司 | #3烟囱 | 1466140.375 | 16.969 | 173.328 | 200 | 20.359 | 50 | 3.537 | 10 | 正常
9 | 光大环保能源（惠东）有限公司 | #1烟囱 | 1320089.125 | 15.279 | 153.58 | 200 | 6.139 | 50 | 6.579 | 10 | 正常
9 | 光大环保能源（惠东）有限公司 | #2烟囱 | 1135815.25 | 13.146 | 163.196 | 200 | 5.558 | 50 | 3.882 | 10 | 正常
10 | 惠州市瑞能热力有限公司 | FQ-00622锅炉废气排放口 | 2045113.92 | 23.67 | 24.37 | 200 | 1.28 | 35 | 0.39 | 10 | 正常
10 | 惠州市瑞能热力有限公司 | 锅炉废气排放口2# | 22464 | 0.26 | 24.14 | 150 | - | - | - | - | 停机
11 | 惠州深能源丰达电力有限公司 | 1号机废气排放口 | 2246040.5 | 25.996 | 0.015 | 50 | 0 | 35 | 13.12 | 5 | 停机
11 | 惠州深能源丰达电力有限公司 | 2号机废气排放口 | 0 | 0 | 0 | 50 | 0 | 35 | 0 | 5 | 停机
11 | 惠州深能源丰达电力有限公司 | 5号机组废气排放口 | 40867866.577 | 482.619 | 26.425 | 50 | 0 | 35 | 0.463 | 5 | 正常
11 | 惠州深能源丰达电力有限公司 | 6号机组废气排放口 | 0 | 0 | 26.903 | 50 | 4.296 | 35 | 54.781 | 5 | 停机
11 | 惠州深能源丰达电力有限公司 | 1号启动锅炉废气排放口 | 6280.087 | 0.073 | 0 | 50 | 3.662 | 35 | 37.606 | 10 | 停机
11 | 惠州深能源丰达电力有限公司 | 2号启动锅炉废气排放口 | 1351.695 | 0.016 | 134.511 | 50 | 20.71 | 35 | 97.972 | 10 | 停机
12 | 广东惠州天然气发电有限公司 | 2号发电机组烟囱 | 11888864.64 | 495369.36 | 1239.912 | 50 | - | - | - | - | 正常
12 | 广东惠州天然气发电有限公司 | 1号发电机组烟囱 | 0 | 0 | 22.907 | 50 | - | - | - | - | 停机
12 | 广东惠州天然气发电有限公司 | 3号发电机组烟囱 | 11085586.56 | 128.305 | 69.204 | 50 | - | - | - | - | 正常
12 | 广东惠州天然气发电有限公司 | 4号发电机组烟囱 | -205009.92 | -2.373 | 0 | 50 | - | - | - | - | 停机
12 | 广东惠州天然气发电有限公司 | 5号发电机组烟囱 | -543153.6 | -6.286 | 0 | 50 | - | - | - | - | 停机
12 | 广东惠州天然气发电有限公司 | 6号发电机组烟囱 | 48830256 | 565.165 | 19.954 | 50 | - | - | - | - | 正常
13 | 宝武镁业（惠州）有限公司 | 工业窑炉燃烧废气排放口 | 158112 | 1.83 | 52.89 | - | 2.64 | - | 3.05 | 200 | 正常
14 | 惠州塔牌水泥有限公司 | 二线窑尾 | 9682654 | 112.068 | 78.861 | 320 | 90.904 | 100 | 6.189 | 20 | 正常
14 | 惠州塔牌水泥有限公司 | 一线窑头 | 4267825 | 49.396 | - | - | - | - | 10.057 | 20 | 正常
14 | 惠州塔牌水泥有限公司 | 一线窑尾 | 9930136 | 114.932 | 27.066 | 320 | 29.486 | 100 | 1.616 | 20 | 正常
14 | 惠州塔牌水泥有限公司 | 二线窑头 | 4768302.5 | 55.189 | - | - | - | - | 11.316 | 20 | 正常
15 | 南亚塑胶工业(惠州)有限公司 | 1#锅炉烟气排放口（A1） | 730119.221 | 30421.634 | 12.368 | 50 | 4.26 | 35 | 0.29 | 10 | 正常
15 | 南亚塑胶工业(惠州)有限公司 | 7#有机废气排放口（B7） | 882598.875 | 10.215 | - | - | - | - | 1.332 | 10 | 正常
15 | 南亚塑胶工业(惠州)有限公司 | 15#有机废气排放口（B15） | 274649.375 | 3.179 | - | - | - | - | 0.713 | 10 | 正常
15 | 南亚塑胶工业(惠州)有限公司 | 3#粉尘排放口（C3） | 12996.111 | 0.15 | - | - | - | - | 1.641 | 10 | 正常
15 | 南亚塑胶工业(惠州)有限公司 | 2#锅炉烟气排放口（A2） | 83644.162 | 3485.173 | 0.11 | 150 | - | - | - | - | 正常
16 | 广东惠州平海发电厂有限公司 | 1号锅炉废气排放口 | 56850394.751 | 671.579 | 34.972 | 100 | 25.326 | 50 | 3.299 | 20 | 正常
16 | 广东惠州平海发电厂有限公司 | 2号锅炉废气排放口 | 59488221.384 | 702.106 | 35.602 | 100 | 26.229 | 50 | 3.791 | 20 | 正常
17 | 旭硝子显示玻璃（惠州）有限公司 | 四期炉窑废气排放口 | 408629.906 | 4.73 | 258.797 | 550 | 7.118 | 280 | 0.556 | 30 | 正常
17 | 旭硝子显示玻璃（惠州）有限公司 | 一期熔窑废气排放口 | 460305.906 | 5.328 | 244.07 | 550 | 1.862 | 400 | 0.25 | 30 | 正常
17 | 旭硝子显示玻璃（惠州）有限公司 | 三期熔窑废气排放口 | 567919.375 | 6.573 | 1812.604 | 550 | 13.18 | 400 | 17.541 | 30 | 停机
17 | 旭硝子显示玻璃（惠州）有限公司 | 二期熔窑废气排放口 | 453084.125 | 5.244 | 196.165 | 550 | 5.783 | 400 | 1.124 | 30 | 正常
18 | 中海油惠州石化有限公司 | 燃油燃气锅炉烟囱 | 849577.562 | 9.833 | 105.666 | 200 | 3.227 | 200 | 1.502 | 30 | 正常
18 | 中海油惠州石化有限公司 | 燃油燃气锅炉烟囱 2 | 770245.75 | 8.915 | 90.291 | 200 | 3.078 | 200 | 8.128 | 30 | 正常
18 | 中海油惠州石化有限公司 | 硫磺（1）排气筒 | 126026.797 | 1.459 | 10.347 | - | 36.741 | 100 | - | - | 正常
18 | 中海油惠州石化有限公司 | 蜡油加裂排气筒 | 1425134.75 | 16.495 | 46.764 | 100 | - | - | - | - | 正常
18 | 中海油惠州石化有限公司 | 煤柴油加裂排气筒 | 898974.875 | 10.405 | 33.294 | 100 | - | - | - | - | 正常
18 | 中海油惠州石化有限公司 | 制氢（1）排气筒 | 3902130.25 | 45.164 | 63.228 | 100 | - | - | - | - | 正常
18 | 中海油惠州石化有限公司 | 制氢（2）排气筒 | 3954555.75 | 45.77 | 61.716 | 100 | - | - | - | - | 正常
18 | 中海油惠州石化有限公司 | 重整（I）排气筒 | 3945096.75 | 45.661 | 63.53 | 100 | - | - | - | - | 正常
18 | 中海油惠州石化有限公司 | 芳烃联合（1）排气筒 | 6183800 | 71.572 | 43.591 | 100 | - | - | - | - | 正常
18 | 中海油惠州石化有限公司 | 芳烃联合（2）排气筒 | 1501358.5 | 17.377 | 40.041 | 100 | - | - | - | - | 正常
18 | 中海油惠州石化有限公司 | 芳烃联合2排气筒 | 2417239.5 | 27.977 | 32.836 | 100 | - | - | - | - | 正常
18 | 中海油惠州石化有限公司 | 焦化（1）排气筒 | 1080215.25 | 13.065 | 56.538 | 100 | - | - | - | - | 正常
18 | 中海油惠州石化有限公司 | 焦化（2）排气筒 | 1516672.375 | 18.317 | 61.405 | 100 | - | - | - | - | 正常
18 | 中海油惠州石化有限公司 | 催化裂化（1）排气筒 | 3804440.75 | 158518.344 | 63.806 | 100 | 1.475 | 50 | 14.453 | 30 | 正常
18 | 中海油惠州石化有限公司 | 煅烧焦烟囱 | - | - | - | - | - | - | 0 | 10 | 停机
18 | 中海油惠州石化有限公司 | 常减压（1）烟囱 | 3777082 | 43.716 | 27.49 | 100 | - | - | - | - | 正常
18 | 中海油惠州石化有限公司 | 3#燃油燃气锅炉烟道 | 1963777.25 | 22.729 | 39.26 | 100 | 5.266 | 50 | 1.224 | 20 | 正常
18 | 中海油惠州石化有限公司 | 航煤加氢129排气筒 | 450611 | 5.442 | 26.486 | 100 | - | - | - | - | 正常
18 | 中海油惠州石化有限公司 | 硫磺（II）134排气筒 | 1985367.25 | 23.978 | - | - | 50.816 | 100 | - | - | 正常
18 | 中海油惠州石化有限公司 | 催化裂化（II）123排气筒 | 12370425 | 143.176 | 51.006 | 100 | 7.366 | 50 | 6.942 | 30 | 正常
18 | 中海油惠州石化有限公司 | 渣油加氢133排气筒 | 374641.312 | 4.336 | 28.986 | 100 | - | - | - | - | 正常
18 | 中海油惠州石化有限公司 | 常减压（II）121排气筒 | 3316061.75 | 38.38 | 30.138 | 100 | 19.433 | 50 | 0.465 | 20 | 正常
18 | 中海油惠州石化有限公司 | 重整（II）127排气筒 | 3344905.75 | 40.545 | 60.088 | 100 | 1.33 | 50 | 1.111 | 20 | 正常
18 | 中海油惠州石化有限公司 | 煤制氢硫磺排气筒 | 387634.906 | 4.486 | - | - | 4.569 | 100 | - | - | 正常
18 | 中海油惠州石化有限公司 | 煤制氢蒸汽过热炉排气筒 | - | - | 0 | 100 | - | - | - | - | 停机
18 | 中海油惠州石化有限公司 | 燃气轮机排气筒 | 563288.812 | 6.526 | 39.22 | 50 | 3.164 | 35 | 6.321 | 5 | 停机
18 | 中海油惠州石化有限公司 | 高压加氢裂化装置（II）加热炉排气 | 1117566.125 | 12.935 | 34.497 | 100 | 0.872 | 50 | 0.19 | 20 | 正常
18 | 中海油惠州石化有限公司 | 丙烯酸及酯废水焚烧炉排气筒 | 443252.594 | 5.138 | 80.568 | 300 | 1.116 | 100 | 3.178 | 30 | 正常
18 | 中海油惠州石化有限公司 | 重整（Ⅲ）排气筒 | 4787514 | 57.82 | 0 | 100 | 0.982 | 50 | 0.078 | 20 | 正常
18 | 中海油惠州石化有限公司 | 芳烃联合（Ⅱ）排气筒 | 6757725.5 | 81.615 | 52.835 | 100 | 0.994 | 50 | 0.049 | 20 | 正常
19 | 中海壳牌石油化工有限公司 | UT1装置燃油锅炉F-8105/06/07/08排气筒 | 10507371 | 121.61 | 98.82 | 200 | 27.37 | 200 | 8.83 | 30 | 正常
19 | 中海壳牌石油化工有限公司 | UT2装置辅助蒸汽锅炉B-401A排气筒 | 2594160 | 30.02 | 151.97 | 200 | 89.95 | 200 | 6.95 | 30 | 正常
19 | 中海壳牌石油化工有限公司 | UT2装置辅助蒸汽锅炉B-401C-1#排气筒 | 74099.1 | 0.85 | 20.94 | 200 | 318.42 | 200 | 826.48 | 30 | 停机
19 | 中海壳牌石油化工有限公司 | UT2装置辅助蒸汽锅炉B-401C-2#排气筒 | 1608740 | 18.61 | 96.63 | 200 | 2 | 200 | 6.5 | 30 | 停机
19 | 中海壳牌石油化工有限公司 | UT2装置辅助蒸汽锅炉B-401D排气筒 | 4312930.5 | 49.91 | 60.41 | 100 | 2.99 | 35 | 1.2 | 5 | 正常
19 | 中海壳牌石油化工有限公司 | SMPO2装置废液焚烧炉A-9302排气筒 | 1556366.75 | 18.01 | 84.8 | 300 | 2.28 | 100 | 3.64 | 30 | 正常
19 | 中海壳牌石油化工有限公司 | UT1装置固废焚烧炉F-9401排气筒 | 1243.66 | 0.01 | 1601.49 | 300 | 433.83 | 100 | 10173.1 | 30 | 停机
19 | 中海壳牌石油化工有限公司 | UT1装置污水处理场废气处理设施A-9230排气筒 | 869621.56 | 10.07 | - | - | - | - | - | - | 正常
19 | 中海壳牌石油化工有限公司 | UT1装置废液焚烧炉A-9301排气筒 | 3299088.5 | 38.18 | 89.65 | 300 | 13.38 | 200 | 1.56 | 30 | 正常
19 | 中海壳牌石油化工有限公司 | LOP2装置裂解炉F-190排气筒 | 2211562.25 | 25.59 | 65.56 | 100 | - | - | - | - | 正常
19 | 中海壳牌石油化工有限公司 | UT1装置燃气轮机GT-8161排气筒 | 10354101 | 119.83 | 79.17 | 120 | 4.09 | 100 | 2.47 | 10 | 正常
19 | 中海壳牌石油化工有限公司 | SMPO1装置热油炉F-5301A/B/C排气筒 | 6842405.5 | 79.19 | 56.48 | 100 | 0 | 50 | 2.79 | 20 | 正常
19 | 中海壳牌石油化工有限公司 | UT2装置燃气轮机GT-201排气筒 | 20791900 | 240.64 | 18.97 | 50 | - | - | - | - | 正常
19 | 中海壳牌石油化工有限公司 | POD2装置废液焚烧炉A-2962排气筒 | 81908.73 | 0.95 | 33.57 | 300 | 0 | 100 | 1.12 | 30 | 正常
19 | 中海壳牌石油化工有限公司 | SMPO2装置热油炉F-5301A/B/C排气筒 | 6395210 | 77.82 | 36.66 | 100 | 0 | 50 | 2.15 | 20 | 正常
19 | 中海壳牌石油化工有限公司 | LOP1装置裂解炉F-1100排气筒 | 431041.62 | 4.99 | 0.5 | 100 | - | - | - | - | 停机
19 | 中海壳牌石油化工有限公司 | UT2装置辅助蒸汽锅炉B-401B-1#排气筒 | 1171770 | 13.56 | 32.82 | 200 | 84.86 | 200 | 10.85 | 30 | 正常
19 | 中海壳牌石油化工有限公司 | UT2装置辅助蒸汽锅炉B-401B-2#排气筒 | 1210990 | 14.01 | 58.99 | 200 | 89.23 | 200 | 7.06 | 30 | 正常
20 | 光大环保能源（龙门）有限公司 | 一号废气排放口 | 1834563.5 | 21.23 | 106.486 | 200 | 39.054 | 50 | 7.063 | 10 | 正常
20 | 光大环保能源（龙门）有限公司 | 二号废气排放口 | 1566021.25 | 18.13 | 119.193 | 200 | 41.939 | 50 | 5.853 | 10 | 正常
21 | 惠州绿色动力再生能源有限公司 | 焚烧废气排放口3# | 3270824 | 37.86 | 76.901 | 80 | 17.399 | 30 | 0.723 | 8 | 正常
21 | 惠州绿色动力再生能源有限公司 | 焚烧废气排放口4# | 104493.73 | 1.21 | 19.442 | 80 | 6.896 | 30 | 101.354 | 8 | 停机
21 | 惠州绿色动力再生能源有限公司 | 焚烧废气排放口1# | 3101550.5 | 35.9 | 76.528 | 80 | 26.171 | 30 | 0.932 | 8 | 正常
21 | 惠州绿色动力再生能源有限公司 | 焚烧废气排放口2# | 3178826.25 | 36.79 | 76.171 | 80 | 23.916 | 30 | 3.744 | 8 | 正常
22 | 三菱化学化工原料（惠州）有限公司 | 废气排放口 | 3333098.75 | 38.578 | 18.75 | 100 | 0.496 | 50 | 2.793 | 20 | 正常
23 | 惠州李长荣橡胶有限公司 | RTO | 1992937.625 | 23.49 | 1.494 | 100 | 0.503 | 50 | 5.032 | 20 | 正常
24 | 惠州绿色动力环保有限公司 | 焚烧废气排放口#1 | 768191.188 | 8.891 | 442.359 | 250 | 40.967 | 80 | 803.283 | 10 | 停机
24 | 惠州绿色动力环保有限公司 | 焚烧废气排放口#2 | 2250575.25 | 26.048 | 76.6 | 250 | 27.424 | 80 | 0.293 | 10 | 正常
24 | 惠州绿色动力环保有限公司 | 焚烧废气排放口#3 | 36.887 | 0 | 9.485 | 250 | 25.23 | 80 | 23.287 | 10 | 停机
25 | 国能（惠州）热电有限责任公司 | 1、2号机组烟囱排放口 | 44993288 | 520.756 | 35.869 | 100 | 26.071 | 50 | 0.888 | 20 | 正常
25 | 国能（惠州）热电有限责任公司 | 3号机组烟囱排放口 | 35944908 | 425.718 | 12.039 | 50 | - | - | - | - | 正常
25 | 国能（惠州）热电有限责任公司 | 4号机组烟囱排放口 | 41376620 | 491.148 | 11.77 | 50 | - | - | - | - | 正常
26 | 华润水泥（惠州）有限公司 | 总排放口 | 9329541.85 | 107.981 | 116.129 | 320 | 4.325 | 100 | 14.317 | 20 | 正常
26 | 华润水泥（惠州）有限公司 | 窑头 | 5652365.607 | 65.421 | - | - | - | - | 5.322 | 20 | 正常