## Sheet1
监测日期：2025-07-04
序号 | 企业名称 | 监控点名称 | 烟气量(M3) | 烟气流量（M3/s） | 氮氧化物(mg/M3) |  | 二氧化硫(mg/M3) |  | 烟尘(mg/M3) |  | 生产状态
[5 empty] | 浓度 | 限值 | 浓度 | 限值 | 浓度 | 限值
1 | 惠州市光大水泥企业有限公司光华水泥厂 | A线窑尾 | 12614253 | 145.998 | 93.657 | 320 | 23.35 | 100 | 1.062 | 20 | 正常
1 | 惠州市光大水泥企业有限公司光华水泥厂 | B线窑尾 | 10482880 | 121.33 | 101.43 | 320 | 62.646 | 100 | 0.651 | 20 | 正常
1 | 惠州市光大水泥企业有限公司光华水泥厂 | A线窑头烟囱 | 8640052 | 100.001 | - | - | - | - | 3.1391 | 20 | 正常
1 | 惠州市光大水泥企业有限公司光华水泥厂 | B线窑头烟囱 | 7456180.5 | 86.298 | - | - | - | - | 7.4219 | 20 | 正常
2 | 广东展宏钢铁有限公司 | 电炉废气排放口 | 2324764.75 | 97009.68 | - | - | - | - | 0.339 | 15 | 停机
2 | 广东展宏钢铁有限公司 | 电炉废气排放口#2 | 8033977.5 | 92.986 | - | - | - | - | 0.958 | 15 | 停机
3 | 惠州固力水泥集团有限公司博罗分公司 | 排放口（窑头） | 868374.312 | 10.051 | - | - | - | - | 0 | 20 | 停机
3 | 惠州固力水泥集团有限公司博罗分公司 | 总排放口（窑尾） | 47282.52 | 0.547 | 12.2 | 320 | 3.056 | 100 | 0 | 20 | 停机
4 | 惠州东江威立雅环境服务有限公司 | 焚烧炉废气排放口 | 699553.5 | 8.097 | 150.697 | 300 | 17.446 | 100 | 2.189 | 30 | 正常
5 | 惠州福和纸业有限公司 | 锅炉废气排放口1# | 1133654.4 | 13.121 | 4.12 | 200 | 1.64 | 200 | 0.63 | 30 | 正常
5 | 惠州福和纸业有限公司 | 锅炉废气排放口2# | 864 | 0.01 | 0.44 | 150 | - | - | - | - | 停机
6 | 惠州市光大水泥企业有限公司 | A线旋窑窑尾处理后排口 | 373690.281 | 4.325 | 0.102 | 320 | 567.878 | 100 | 8.607 | 20 | 停机
6 | 惠州市光大水泥企业有限公司 | B线旋窑窑尾处理后排口 | 653143.75 | 7.56 | 0.461 | 320 | 0 | 100 | 0.348 | 20 | 停机
6 | 惠州市光大水泥企业有限公司 | A线窑头烟窗 | 520785.406 | 6.028 | - | - | - | - | 0 | 20 | 停机
6 | 惠州市光大水泥企业有限公司 | B线窑头烟窗 | 0 | 0 | - | - | - | - | 0 | 20 | 停机
7 | 惠州广惠能源有限公司 | 焚烧炉烟气排放口3# | 3856465 | 44.98 | 80.438 | 200 | 22.265 | 50 | 6.966 | 10 | 正常
7 | 惠州广惠能源有限公司 | 焚烧炉烟气排放口2# | 3370138 | 39.331 | 80.169 | 200 | 3.824 | 50 | 4.66 | 10 | 正常
7 | 惠州广惠能源有限公司 | 焚烧炉烟气排放口1# | 3065369.25 | 35.757 | 123.431 | 200 | 32.976 | 50 | 6.288 | 10 | 正常
8 | 光大环保能源（博罗）有限公司 | 3# | 1043332 | 12.07 | 111.01 | 200 | 14.927 | 35 | 2.702 | 10 | 正常
8 | 光大环保能源（博罗）有限公司 | 1# | 1029837 | 11.92 | 111.7 | 200 | 16.492 | 35 | 4.212 | 10 | 正常
8 | 光大环保能源（博罗）有限公司 | 2# | 1116847.75 | 12.93 | 110.278 | 200 | 15.422 | 35 | 1.565 | 10 | 正常
8 | 光大环保能源（博罗）有限公司 | 4# | 3058029 | 35.39 | 112.788 | 200 | 19.763 | 35 | 0.307 | 10 | 正常
9 | 光大环保能源（惠东）有限公司 | #3烟囱 | 973709.875 | 11.76 | 162.035 | 200 | 20.469 | 50 | 3.585 | 10 | 正常
9 | 光大环保能源（惠东）有限公司 | #1烟囱 | 1207799.625 | 13.979 | 150.86 | 200 | 7.667 | 50 | 6.404 | 10 | 正常
9 | 光大环保能源（惠东）有限公司 | #2烟囱 | 825774.438 | 9.558 | 159.729 | 200 | 5.927 | 50 | 4.121 | 10 | 正常
10 | 惠州市瑞能热力有限公司 | FQ-00622锅炉废气排放口 | 2038780.8 | 23.597 | 27.4 | 200 | 0.37 | 35 | 0.48 | 10 | 正常
10 | 惠州市瑞能热力有限公司 | 锅炉废气排放口2# | 21600 | 0.25 | 21.75 | 150 | - | - | - | - | 停机
11 | 惠州深能源丰达电力有限公司 | 1号机废气排放口 | 2233230.5 | 25.848 | 0.012 | 50 | 0 | 35 | 14.05 | 5 | 停机
11 | 惠州深能源丰达电力有限公司 | 2号机废气排放口 | 0 | 0 | 0 | 50 | 0 | 35 | 0 | 5 | 停机
11 | 惠州深能源丰达电力有限公司 | 5号机组废气排放口 | 40639432.713 | 480.042 | 24.835 | 50 | 0 | 35 | 0.468 | 5 | 正常
11 | 惠州深能源丰达电力有限公司 | 6号机组废气排放口 | 13796419.43 | 165.072 | 23.013 | 50 | 0.483 | 35 | 2.149 | 5 | 正常
11 | 惠州深能源丰达电力有限公司 | 1号启动锅炉废气排放口 | 6473.136 | 0.076 | 0.701 | 50 | 3.021 | 35 | 27.372 | 10 | 停机
11 | 惠州深能源丰达电力有限公司 | 2号启动锅炉废气排放口 | 3772.233 | 0.044 | 128.068 | 50 | 7.749 | 35 | 48.38 | 10 | 正常
12 | 广东惠州天然气发电有限公司 | 2号发电机组烟囱 | 27506502.72 | 1146104.28 | 74.068 | 50 | - | - | - | - | 正常
12 | 广东惠州天然气发电有限公司 | 1号发电机组烟囱 | 19037617.92 | 220.343 | 21.813 | 50 | - | - | - | - | 正常
12 | 广东惠州天然气发电有限公司 | 3号发电机组烟囱 | 28642896 | 331.515 | 16.644 | 50 | - | - | - | - | 正常
12 | 广东惠州天然气发电有限公司 | 4号发电机组烟囱 | -164194.56 | -1.9 | 0 | 50 | - | - | - | - | 停机
12 | 广东惠州天然气发电有限公司 | 5号发电机组烟囱 | -475476.48 | -5.503 | 0 | 50 | - | - | - | - | 停机
12 | 广东惠州天然气发电有限公司 | 6号发电机组烟囱 | 48185556.48 | 557.703 | 19.948 | 50 | - | - | - | - | 正常
13 | 宝武镁业（惠州）有限公司 | 工业窑炉燃烧废气排放口 | 162432 | 1.88 | 52.69 | - | 1.79 | - | 3.3 | 200 | 正常
14 | 惠州塔牌水泥有限公司 | 二线窑尾 | 9829205 | 115.638 | 27.726 | 320 | 33.374 | 100 | 4.886 | 20 | 正常
14 | 惠州塔牌水泥有限公司 | 一线窑头 | 3883157.25 | 44.944 | - | - | - | - | 9.5309 | 20 | 正常
14 | 惠州塔牌水泥有限公司 | 一线窑尾 | 10008062 | 115.834 | 28.309 | 320 | 30.054 | 100 | 1.574 | 20 | 正常
14 | 惠州塔牌水泥有限公司 | 二线窑头 | 4518187 | 52.294 | - | - | - | - | 10.8779 | 20 | 正常
15 | 南亚塑胶工业(惠州)有限公司 | 1#锅炉烟气排放口（A1） | 829369.37 | 34557.057 | 15.576 | 50 | 4.426 | 35 | 0.21 | 10 | 正常
15 | 南亚塑胶工业(惠州)有限公司 | 7#有机废气排放口（B7） | 816754.438 | 9.453 | - | - | - | - | 2.0199 | 10 | 正常
15 | 南亚塑胶工业(惠州)有限公司 | 15#有机废气排放口（B15） | 252835.641 | 2.926 | - | - | - | - | 1.0532 | 10 | 正常
15 | 南亚塑胶工业(惠州)有限公司 | 3#粉尘排放口（C3） | 20973.461 | 0.243 | - | - | - | - | 1.6407 | 10 | 正常
15 | 南亚塑胶工业(惠州)有限公司 | 2#锅炉烟气排放口（A2） | 90967.114 | 3790.296 | 0.53 | 150 | - | - | - | - | 正常
16 | 广东惠州平海发电厂有限公司 | 1号锅炉废气排放口 | 46603191.754 | 550.036 | 36.85 | 100 | 24.361 | 50 | 3.314 | 20 | 正常
16 | 广东惠州平海发电厂有限公司 | 2号锅炉废气排放口 | 50801730.024 | 600.634 | 38.693 | 100 | 25.26 | 50 | 3.065 | 20 | 正常
17 | 旭硝子显示玻璃（惠州）有限公司 | 四期炉窑废气排放口 | 410524.562 | 4.751 | 233.414 | 550 | 6.644 | 280 | 0.537 | 30 | 正常
17 | 旭硝子显示玻璃（惠州）有限公司 | 一期熔窑废气排放口 | 455162.656 | 5.268 | 197.992 | 550 | 1.323 | 400 | 0.246 | 30 | 正常
17 | 旭硝子显示玻璃（惠州）有限公司 | 三期熔窑废气排放口 | 573501.25 | 6.638 | 594.698 | 550 | 9.532 | 400 | 21.927 | 30 | 停机
17 | 旭硝子显示玻璃（惠州）有限公司 | 二期熔窑废气排放口 | 443600.812 | 5.134 | 190.918 | 550 | 6.792 | 400 | 0.915 | 30 | 正常
18 | 中海油惠州石化有限公司 | 燃油燃气锅炉烟囱 | 854566.5 | 9.891 | 107.911 | 200 | 2.901 | 200 | 1.484 | 30 | 正常
18 | 中海油惠州石化有限公司 | 燃油燃气锅炉烟囱 2 | 775632.875 | 8.977 | 93.202 | 200 | 2.794 | 200 | 8.049 | 30 | 正常
18 | 中海油惠州石化有限公司 | 硫磺（1）排气筒 | 124531.07 | 1.441 | 11.584 | - | 32.893 | 100 | - | - | 正常
18 | 中海油惠州石化有限公司 | 蜡油加裂排气筒 | 1443935.375 | 16.712 | 50.495 | 100 | - | - | - | - | 正常
18 | 中海油惠州石化有限公司 | 煤柴油加裂排气筒 | 879726.875 | 10.182 | 33.622 | 100 | - | - | - | - | 正常
18 | 中海油惠州石化有限公司 | 制氢（1）排气筒 | 3905542 | 45.203 | 65.022 | 100 | - | - | - | - | 正常
18 | 中海油惠州石化有限公司 | 制氢（2）排气筒 | 3947865.25 | 45.693 | 62.361 | 100 | - | - | - | - | 正常
18 | 中海油惠州石化有限公司 | 重整（I）排气筒 | 3953643 | 45.76 | 64.554 | 100 | - | - | - | - | 正常
18 | 中海油惠州石化有限公司 | 芳烃联合（1）排气筒 | 6553689.5 | 75.853 | 43.89 | 100 | - | - | - | - | 正常
18 | 中海油惠州石化有限公司 | 芳烃联合（2）排气筒 | 1514565.75 | 17.53 | 37.86 | 100 | - | - | - | - | 正常
18 | 中海油惠州石化有限公司 | 芳烃联合2排气筒 | 2428501.75 | 28.108 | 32.512 | 100 | - | - | - | - | 正常
18 | 中海油惠州石化有限公司 | 焦化（1）排气筒 | 1204839.125 | 13.945 | 57.05 | 100 | - | - | - | - | 正常
18 | 中海油惠州石化有限公司 | 焦化（2）排气筒 | 1591115.375 | 18.416 | 61.855 | 100 | - | - | - | - | 正常
18 | 中海油惠州石化有限公司 | 催化裂化（1）排气筒 | 3783258.5 | 157635.781 | 64.051 | 100 | 1.144 | 50 | 14.56 | 30 | 正常
18 | 中海油惠州石化有限公司 | 煅烧焦烟囱 | - | - | - | - | - | - | 0 | 10 | 停机
18 | 中海油惠州石化有限公司 | 常减压（1）烟囱 | 3764022 | 43.565 | 27.946 | 100 | - | - | - | - | 正常
18 | 中海油惠州石化有限公司 | 3#燃油燃气锅炉烟道 | 2120877 | 24.547 | 40.961 | 100 | 4.69 | 50 | 2.027 | 20 | 正常
18 | 中海油惠州石化有限公司 | 航煤加氢129排气筒 | 454837.781 | 5.264 | 31.315 | 100 | - | - | - | - | 正常
18 | 中海油惠州石化有限公司 | 硫磺（II）134排气筒 | 2082967.75 | 24.108 | - | - | 50.054 | 100 | - | - | 正常
18 | 中海油惠州石化有限公司 | 催化裂化（II）123排气筒 | 12311975 | 142.5 | 50.689 | 100 | 8.079 | 50 | 6.698 | 30 | 正常
18 | 中海油惠州石化有限公司 | 渣油加氢133排气筒 | 380175.156 | 4.4 | 35.302 | 100 | - | - | - | - | 正常
18 | 中海油惠州石化有限公司 | 常减压（II）121排气筒 | 3318752.75 | 38.411 | 32.15 | 100 | 17.718 | 50 | 0.507 | 20 | 正常
18 | 中海油惠州石化有限公司 | 重整（II）127排气筒 | 3516521 | 40.7 | 66.01 | 100 | 2.109 | 50 | 1.219 | 20 | 正常
18 | 中海油惠州石化有限公司 | 煤制氢硫磺排气筒 | 396665.312 | 4.591 | - | - | 4.908 | 100 | - | - | 正常
18 | 中海油惠州石化有限公司 | 煤制氢蒸汽过热炉排气筒 | - | - | 0 | 100 | - | - | - | - | 停机
18 | 中海油惠州石化有限公司 | 燃气轮机排气筒 | 712323.688 | 8.244 | 20.222 | 50 | 2.373 | 35 | 3.121 | 5 | 停机
18 | 中海油惠州石化有限公司 | 高压加氢裂化装置（II）加热炉排气 | 1125694.625 | 13.029 | 35.481 | 100 | 0.897 | 50 | 0.193 | 20 | 正常
18 | 中海油惠州石化有限公司 | 丙烯酸及酯废水焚烧炉排气筒 | 335976.094 | 4.058 | 86.625 | 300 | 1.01 | 100 | 2.816 | 30 | 正常
18 | 中海油惠州石化有限公司 | 重整（Ⅲ）排气筒 | 5080427 | 58.801 | 31.771 | 100 | 0.577 | 50 | 0.076 | 20 | 正常
18 | 中海油惠州石化有限公司 | 芳烃联合（Ⅱ）排气筒 | 6910391 | 79.981 | 51.034 | 100 | 0.567 | 50 | 0.055 | 20 | 正常
19 | 中海壳牌石油化工有限公司 | UT1装置燃油锅炉F-8105/06/07/08排气筒 | 11421401 | 132.19 | 112.54 | 200 | 27.67 | 200 | 7.18 | 30 | 正常
19 | 中海壳牌石油化工有限公司 | UT2装置辅助蒸汽锅炉B-401A排气筒 | 2507050 | 29.01 | 147.7 | 200 | 101.31 | 200 | 6.8 | 30 | 正常
19 | 中海壳牌石油化工有限公司 | UT2装置辅助蒸汽锅炉B-401C-1#排气筒 | 313589 | 3.62 | 27.93 | 200 | 632.91 | 200 | 1275.22 | 30 | 停机
19 | 中海壳牌石油化工有限公司 | UT2装置辅助蒸汽锅炉B-401C-2#排气筒 | 1612120 | 18.65 | 98.17 | 200 | 3.53 | 200 | 10.86 | 30 | 停机
19 | 中海壳牌石油化工有限公司 | UT2装置辅助蒸汽锅炉B-401D排气筒 | 4512190 | 54.49 | 61.69 | 100 | 3 | 35 | 1.17 | 5 | 正常
19 | 中海壳牌石油化工有限公司 | SMPO2装置废液焚烧炉A-9302排气筒 | 1578795.12 | 18.27 | 90.47 | 300 | 2.17 | 100 | 3.68 | 30 | 正常
19 | 中海壳牌石油化工有限公司 | UT1装置固废焚烧炉F-9401排气筒 | 1211.56 | 0.01 | 1408.65 | 300 | 416.44 | 100 | 9155.38 | 30 | 停机
19 | 中海壳牌石油化工有限公司 | UT1装置污水处理场废气处理设施A-9230排气筒 | 783736.94 | 9.07 | - | - | - | - | - | - | 正常
19 | 中海壳牌石油化工有限公司 | UT1装置废液焚烧炉A-9301排气筒 | 3316483 | 38.39 | 89.73 | 300 | 1.92 | 200 | 1.99 | 30 | 正常
19 | 中海壳牌石油化工有限公司 | LOP2装置裂解炉F-190排气筒 | 2212700.25 | 25.6 | 65.26 | 100 | - | - | - | - | 正常
19 | 中海壳牌石油化工有限公司 | UT1装置燃气轮机GT-8161排气筒 | 7203914 | 83.37 | 196.84 | 120 | 386.6 | 100 | 139.65 | 10 | 正常
19 | 中海壳牌石油化工有限公司 | SMPO1装置热油炉F-5301A/B/C排气筒 | 6851612.5 | 79.3 | 58.04 | 100 | 0 | 50 | 2.56 | 20 | 正常
19 | 中海壳牌石油化工有限公司 | UT2装置燃气轮机GT-201排气筒 | 20730900 | 239.94 | 19.79 | 50 | - | - | - | - | 正常
19 | 中海壳牌石油化工有限公司 | POD2装置废液焚烧炉A-2962排气筒 | 80615.38 | 0.93 | 66.29 | 300 | 0 | 100 | 1.1 | 30 | 正常
19 | 中海壳牌石油化工有限公司 | SMPO2装置热油炉F-5301A/B/C排气筒 | 6546240 | 75.76 | 35.32 | 100 | 0 | 50 | 2.13 | 20 | 正常
19 | 中海壳牌石油化工有限公司 | LOP1装置裂解炉F-1100排气筒 | 430008 | 4.98 | 0.44 | 100 | - | - | - | - | 停机
19 | 中海壳牌石油化工有限公司 | UT2装置辅助蒸汽锅炉B-401B-1#排气筒 | 1109630 | 12.84 | 32.1 | 200 | 91.67 | 200 | 11.9 | 30 | 正常
19 | 中海壳牌石油化工有限公司 | UT2装置辅助蒸汽锅炉B-401B-2#排气筒 | 1068990 | 12.37 | 59.31 | 200 | 95.88 | 200 | 7.27 | 30 | 正常
20 | 光大环保能源（龙门）有限公司 | 一号废气排放口 | 1794893.38 | 20.77 | 104.055 | 200 | 41.99 | 50 | 7.514 | 10 | 正常
20 | 光大环保能源（龙门）有限公司 | 二号废气排放口 | 1506662.25 | 17.44 | 104.306 | 200 | 37.774 | 50 | 7.118 | 10 | 正常
21 | 惠州绿色动力再生能源有限公司 | 焚烧废气排放口3# | 3239655 | 37.5 | 77.263 | 80 | 18.338 | 30 | 0.758 | 8 | 正常
21 | 惠州绿色动力再生能源有限公司 | 焚烧废气排放口4# | 105585.61 | 1.22 | 59.126 | 80 | 10.051 | 30 | 97.288 | 8 | 停机
21 | 惠州绿色动力再生能源有限公司 | 焚烧废气排放口1# | 3132844.5 | 36.26 | 76.399 | 80 | 27.258 | 30 | 0.803 | 8 | 正常
21 | 惠州绿色动力再生能源有限公司 | 焚烧废气排放口2# | 3042234.75 | 35.21 | 74.971 | 80 | 17.835 | 30 | 3.703 | 8 | 正常
22 | 三菱化学化工原料（惠州）有限公司 | 废气排放口 | 3347840.25 | 38.748 | 19.209 | 100 | 0.488 | 50 | 2.574 | 20 | 正常
23 | 惠州李长荣橡胶有限公司 | RTO | 2340687 | 27.648 | 1.0249 | 100 | 0.8062 | 50 | 4.5938 | 20 | 正常
24 | 惠州绿色动力环保有限公司 | 焚烧废气排放口#1 | 318062.312 | 3.681 | 0 | 250 | 0 | 80 | 0 | 10 | 停机
24 | 惠州绿色动力环保有限公司 | 焚烧废气排放口#2 | 2227539.75 | 25.782 | 76.325 | 250 | 14.24 | 80 | 0.302 | 10 | 正常
24 | 惠州绿色动力环保有限公司 | 焚烧废气排放口#3 | 0 | 0 | 10.685 | 250 | 28.874 | 80 | 22.559 | 10 | 停机
25 | 国能（惠州）热电有限责任公司 | 1、2号机组烟囱排放口 | 45405048 | 525.521 | 36.072 | 100 | 26.214 | 50 | 0.84 | 20 | 正常
25 | 国能（惠州）热电有限责任公司 | 3号机组烟囱排放口 | 35748280 | 424.049 | 13.096 | 50 | - | - | - | - | 正常
25 | 国能（惠州）热电有限责任公司 | 4号机组烟囱排放口 | 37945132 | 479.441 | 12.299 | 50 | - | - | - | - | 正常
26 | 华润水泥（惠州）有限公司 | 总排放口 | 8350259.05 | 105.433 | 46.839 | 320 | 2.588 | 100 | 17.56 | 20 | 正常
26 | 华润水泥（惠州）有限公司 | 窑头 | 5647487.482 | 65.364 | - | - | - | - | 5.4954 | 20 | 正常