## Sheet1
监测日期：2025-07-07
序号 | 企业名称 | 监控点名称 | 烟气量(M3) | 烟气流量（M3/s） | 氮氧化物(mg/M3) |  | 二氧化硫(mg/M3) |  | 烟尘(mg/M3) |  | 生产状态
[5 empty] | 浓度 | 限值 | 浓度 | 限值 | 浓度 | 限值
1 | 惠州市光大水泥企业有限公司光华水泥厂 | A线窑尾 | 13301634 | 155.323 | 99.96 | 320 | 19.233 | 100 | 2.047 | 20 | 正常
1 | 惠州市光大水泥企业有限公司光华水泥厂 | B线窑尾 | 13357273 | 154.598 | 97.661 | 320 | 45.827 | 100 | 0.725 | 20 | 正常
1 | 惠州市光大水泥企业有限公司光华水泥厂 | A线窑头烟囱 | 8441619 | 97.704 | - | - | - | - | 3.0702 | 20 | 正常
1 | 惠州市光大水泥企业有限公司光华水泥厂 | B线窑头烟囱 | 7633316 | 88.348 | - | - | - | - | 7.4837 | 20 | 正常
2 | 广东展宏钢铁有限公司 | 电炉废气排放口 | 2054103.375 | 85587.648 | - | - | - | - | 0.335 | 15 | 停机
2 | 广东展宏钢铁有限公司 | 电炉废气排放口#2 | 8929119 | 103.346 | - | - | - | - | 0.984 | 15 | 停机
3 | 惠州固力水泥集团有限公司博罗分公司 | 排放口（窑头） | 846051.812 | 9.784 | - | - | - | - | 0 | 20 | 停机
3 | 惠州固力水泥集团有限公司博罗分公司 | 总排放口（窑尾） | 685697.938 | 7.936 | 485.688 | 320 | 1109.475 | 100 | 0 | 20 | 停机
4 | 惠州东江威立雅环境服务有限公司 | 焚烧炉废气排放口 | 694503.375 | 8.038 | 136.614 | 300 | 18.551 | 100 | 2.189 | 30 | 正常
5 | 惠州福和纸业有限公司 | 锅炉废气排放口1# | 3664889.28 | 42.418 | 7.1 | 200 | 3.46 | 200 | 0.5 | 30 | 正常
5 | 惠州福和纸业有限公司 | 锅炉废气排放口2# | 0 | 0 | 0 | 150 | - | - | - | - | 停机
6 | 惠州市光大水泥企业有限公司 | A线旋窑窑尾处理后排口 | 383375.375 | 4.437 | 0.478 | 320 | 852.387 | 100 | 47.529 | 20 | 停机
6 | 惠州市光大水泥企业有限公司 | B线旋窑窑尾处理后排口 | 636717.188 | 7.369 | 0.459 | 320 | 0 | 100 | 1.347 | 20 | 停机
6 | 惠州市光大水泥企业有限公司 | A线窑头烟窗 | 542343.438 | 6.277 | - | - | - | - | 0 | 20 | 停机
6 | 惠州市光大水泥企业有限公司 | B线窑头烟窗 | 0 | 0 | - | - | - | - | 0 | 20 | 停机
7 | 惠州广惠能源有限公司 | 焚烧炉烟气排放口3# | 3742718.75 | 45.746 | 73.389 | 200 | 22.219 | 50 | 7.185 | 10 | 正常
7 | 惠州广惠能源有限公司 | 焚烧炉烟气排放口2# | 3198366 | 39.364 | 73.619 | 200 | 7.594 | 50 | 4.738 | 10 | 正常
7 | 惠州广惠能源有限公司 | 焚烧炉烟气排放口1# | 2978740.25 | 36.336 | 121.329 | 200 | 37.147 | 50 | 5.76 | 10 | 正常
8 | 光大环保能源（博罗）有限公司 | 3# | 1012593.94 | 11.72 | 94.399 | 200 | 9.194 | 35 | 4.083 | 10 | 正常
8 | 光大环保能源（博罗）有限公司 | 1# | 944326.56 | 10.93 | 93.165 | 200 | 15.209 | 35 | 4.47 | 10 | 正常
8 | 光大环保能源（博罗）有限公司 | 2# | 1081920.63 | 12.52 | 95.197 | 200 | 22.926 | 35 | 1.526 | 10 | 正常
8 | 光大环保能源（博罗）有限公司 | 4# | 2778392 | 35.08 | 91.798 | 200 | 22.98 | 35 | 0.667 | 10 | 正常
9 | 光大环保能源（惠东）有限公司 | #3烟囱 | 1554269 | 17.989 | 137.47 | 200 | 37.481 | 50 | 4.014 | 10 | 正常
9 | 光大环保能源（惠东）有限公司 | #1烟囱 | 969327.625 | 11.219 | 125.156 | 200 | 12.994 | 50 | 3.512 | 10 | 正常
9 | 光大环保能源（惠东）有限公司 | #2烟囱 | 1227425 | 14.206 | 125.638 | 200 | 16.072 | 50 | 4.379 | 10 | 正常
10 | 惠州市瑞能热力有限公司 | FQ-00622锅炉废气排放口 | 2025423.36 | 23.442 | 12.01 | 200 | 0.19 | 35 | 0.6 | 10 | 正常
10 | 惠州市瑞能热力有限公司 | 锅炉废气排放口2# | 22464 | 0.26 | 19.37 | 150 | - | - | - | - | 停机
11 | 惠州深能源丰达电力有限公司 | 1号机废气排放口 | 5562451.5 | 64.38 | 9.952 | 50 | 0.059 | 35 | 10.057 | 5 | 正常
11 | 惠州深能源丰达电力有限公司 | 2号机废气排放口 | 0 | 0 | 0 | 50 | 0 | 35 | 0 | 5 | 停机
11 | 惠州深能源丰达电力有限公司 | 5号机组废气排放口 | 38970071.494 | 480.974 | 21.057 | 50 | 0.091 | 35 | 0.469 | 5 | 正常
11 | 惠州深能源丰达电力有限公司 | 6号机组废气排放口 | 37048791.655 | 459.155 | 21.87 | 50 | 0.092 | 35 | 0.518 | 5 | 正常
11 | 惠州深能源丰达电力有限公司 | 1号启动锅炉废气排放口 | 4162.837 | 0.049 | 0 | 50 | 0 | 35 | 0 | 10 | 停机
11 | 惠州深能源丰达电力有限公司 | 2号启动锅炉废气排放口 | 1757.221 | 0.022 | 252.092 | 50 | 18.948 | 35 | 84.973 | 10 | 停机
12 | 广东惠州天然气发电有限公司 | 2号发电机组烟囱 | 22111574.4 | 921315.6 | 201.925 | 50 | - | - | - | - | 正常
12 | 广东惠州天然气发电有限公司 | 1号发电机组烟囱 | 20155193.28 | 233.278 | 36.258 | 50 | - | - | - | - | 正常
12 | 广东惠州天然气发电有限公司 | 3号发电机组烟囱 | 26477409.6 | 306.452 | 21.917 | 50 | - | - | - | - | 正常
12 | 广东惠州天然气发电有限公司 | 4号发电机组烟囱 | -111862.08 | -1.295 | 198.303 | 50 | - | - | - | - | 停机
12 | 广东惠州天然气发电有限公司 | 5号发电机组烟囱 | -112786.56 | -1.305 | 136.186 | 50 | - | - | - | - | 停机
12 | 广东惠州天然气发电有限公司 | 6号发电机组烟囱 | 48166643.52 | 557.484 | 19.914 | 50 | - | - | - | - | 正常
13 | 宝武镁业（惠州）有限公司 | 工业窑炉燃烧废气排放口 | 139968 | 1.62 | 47.4 | - | 0.8 | - | 2.82 | 200 | 正常
14 | 惠州塔牌水泥有限公司 | 二线窑尾 | 9436981 | 109.224 | 32.222 | 320 | 44.637 | 100 | 6.666 | 20 | 正常
14 | 惠州塔牌水泥有限公司 | 一线窑头 | 3948557.5 | 45.701 | - | - | - | - | 8.7432 | 20 | 正常
14 | 惠州塔牌水泥有限公司 | 一线窑尾 | 9994401 | 115.676 | 29.506 | 320 | 32.722 | 100 | 1.656 | 20 | 正常
14 | 惠州塔牌水泥有限公司 | 二线窑头 | 4646854 | 53.783 | - | - | - | - | 9.6743 | 20 | 正常
15 | 南亚塑胶工业(惠州)有限公司 | 1#锅炉烟气排放口（A1） | 731379.485 | 30474.145 | 12.768 | 50 | 3.396 | 35 | 0.2 | 10 | 正常
15 | 南亚塑胶工业(惠州)有限公司 | 7#有机废气排放口（B7） | 334388.031 | 3.87 | - | - | - | - | 2.1139 | 10 | 正常
15 | 南亚塑胶工业(惠州)有限公司 | 15#有机废气排放口（B15） | 108473.195 | 1.255 | - | - | - | - | 0.7658 | 10 | 正常
15 | 南亚塑胶工业(惠州)有限公司 | 3#粉尘排放口（C3） | 38037.719 | 0.44 | - | - | - | - | 1.6193 | 10 | 正常
15 | 南亚塑胶工业(惠州)有限公司 | 2#锅炉烟气排放口（A2） | 92160.074 | 3840.003 | 1.23 | 150 | - | - | - | - | 正常
16 | 广东惠州平海发电厂有限公司 | 1号锅炉废气排放口 | 46959466.104 | 554.29 | 37.039 | 100 | 23.828 | 50 | 2.18 | 20 | 正常
16 | 广东惠州平海发电厂有限公司 | 2号锅炉废气排放口 | 62422670.915 | 738.191 | 36.191 | 100 | 26.907 | 50 | 4.58 | 20 | 正常
17 | 旭硝子显示玻璃（惠州）有限公司 | 四期炉窑废气排放口 | 408304.219 | 4.726 | 163.262 | 550 | 6.388 | 280 | 0.512 | 30 | 正常
17 | 旭硝子显示玻璃（惠州）有限公司 | 一期熔窑废气排放口 | 454025.469 | 5.255 | 145.917 | 550 | 0.995 | 400 | 0.288 | 30 | 正常
17 | 旭硝子显示玻璃（惠州）有限公司 | 三期熔窑废气排放口 | 566299.75 | 6.554 | 2923.461 | 550 | 26.959 | 400 | 5.977 | 30 | 停机
17 | 旭硝子显示玻璃（惠州）有限公司 | 二期熔窑废气排放口 | 428955.469 | 4.965 | 133.479 | 550 | 5.353 | 400 | 0.922 | 30 | 正常
18 | 中海油惠州石化有限公司 | 燃油燃气锅炉烟囱 | 1024437.75 | 11.857 | 115.694 | 200 | 3.845 | 200 | 1.4 | 30 | 正常
18 | 中海油惠州石化有限公司 | 燃油燃气锅炉烟囱 2 | 782451.25 | 9.056 | 92.003 | 200 | 3.723 | 200 | 8.239 | 30 | 正常
18 | 中海油惠州石化有限公司 | 硫磺（1）排气筒 | 122006.477 | 1.412 | 7.797 | - | 37.491 | 100 | - | - | 正常
18 | 中海油惠州石化有限公司 | 蜡油加裂排气筒 | 1417516.5 | 16.406 | 48.081 | 100 | - | - | - | - | 正常
18 | 中海油惠州石化有限公司 | 煤柴油加裂排气筒 | 872018.188 | 10.093 | 35.226 | 100 | - | - | - | - | 正常
18 | 中海油惠州石化有限公司 | 制氢（1）排气筒 | 3862503 | 44.705 | 66.239 | 100 | - | - | - | - | 正常
18 | 中海油惠州石化有限公司 | 制氢（2）排气筒 | 3915039.25 | 45.313 | 57.553 | 100 | - | - | - | - | 正常
18 | 中海油惠州石化有限公司 | 重整（I）排气筒 | 3926015.75 | 45.44 | 0 | 100 | - | - | - | - | 正常
18 | 中海油惠州石化有限公司 | 芳烃联合（1）排气筒 | 7015894.5 | 81.202 | 43.321 | 100 | - | - | - | - | 正常
18 | 中海油惠州石化有限公司 | 芳烃联合（2）排气筒 | 1556847.625 | 18.019 | 37.826 | 100 | - | - | - | - | 正常
18 | 中海油惠州石化有限公司 | 芳烃联合2排气筒 | 2455884 | 28.425 | 34.705 | 100 | - | - | - | - | 正常
18 | 中海油惠州石化有限公司 | 焦化（1）排气筒 | 1204123.875 | 13.937 | 53.974 | 100 | - | - | - | - | 正常
18 | 中海油惠州石化有限公司 | 焦化（2）排气筒 | 1707285.75 | 19.76 | 58.003 | 100 | - | - | - | - | 正常
18 | 中海油惠州石化有限公司 | 催化裂化（1）排气筒 | 3684993.5 | 153541.438 | 66.524 | 100 | 0.55 | 50 | 14.515 | 30 | 正常
18 | 中海油惠州石化有限公司 | 煅烧焦烟囱 | - | - | - | - | - | - | 0 | 10 | 停机
18 | 中海油惠州石化有限公司 | 常减压（1）烟囱 | 3678869.5 | 42.58 | 26.836 | 100 | - | - | - | - | 正常
18 | 中海油惠州石化有限公司 | 3#燃油燃气锅炉烟道 | 2101768.25 | 24.326 | 40.96 | 100 | 6.076 | 50 | 1.898 | 20 | 正常
18 | 中海油惠州石化有限公司 | 航煤加氢129排气筒 | 463420.031 | 5.364 | 30.077 | 100 | - | - | - | - | 正常
18 | 中海油惠州石化有限公司 | 硫磺（II）134排气筒 | 2047917.5 | 23.703 | - | - | 50.229 | 100 | - | - | 正常
18 | 中海油惠州石化有限公司 | 催化裂化（II）123排气筒 | 12631657 | 146.303 | 50.841 | 100 | 6.544 | 50 | 5.933 | 30 | 正常
18 | 中海油惠州石化有限公司 | 渣油加氢133排气筒 | 392410.531 | 4.542 | 28.633 | 100 | - | - | - | - | 正常
18 | 中海油惠州石化有限公司 | 常减压（II）121排气筒 | 3517200.75 | 40.708 | 33.658 | 100 | 11.381 | 50 | 0.597 | 20 | 正常
18 | 中海油惠州石化有限公司 | 重整（II）127排气筒 | 3479990.75 | 40.278 | 60.242 | 100 | 2.216 | 50 | 1.229 | 20 | 正常
18 | 中海油惠州石化有限公司 | 煤制氢硫磺排气筒 | 427742.094 | 4.951 | - | - | 6.849 | 100 | - | - | 正常
18 | 中海油惠州石化有限公司 | 煤制氢蒸汽过热炉排气筒 | - | - | 0 | 100 | - | - | - | - | 停机
18 | 中海油惠州石化有限公司 | 燃气轮机排气筒 | 834158.5 | 9.662 | 48.525 | 50 | 1 | 35 | 7.468 | 5 | 停机
18 | 中海油惠州石化有限公司 | 高压加氢裂化装置（II）加热炉排气 | 1095757.875 | 12.682 | 32.992 | 100 | 0.718 | 50 | 0.207 | 20 | 正常
18 | 中海油惠州石化有限公司 | 丙烯酸及酯废水焚烧炉排气筒 | 161909.797 | 1.874 | 78.116 | 300 | 1.027 | 100 | 2.953 | 30 | 正常
18 | 中海油惠州石化有限公司 | 重整（Ⅲ）排气筒 | 5051189 | 58.463 | 29.75 | 100 | 0.557 | 50 | 0.082 | 20 | 正常
18 | 中海油惠州石化有限公司 | 芳烃联合（Ⅱ）排气筒 | 6771509.5 | 78.374 | 48.176 | 100 | 0.659 | 50 | 0.059 | 20 | 正常
19 | 中海壳牌石油化工有限公司 | UT1装置燃油锅炉F-8105/06/07/08排气筒 | 12535641 | 145.09 | 99.01 | 200 | 27.79 | 200 | 5.92 | 30 | 正常
19 | 中海壳牌石油化工有限公司 | UT2装置辅助蒸汽锅炉B-401A排气筒 | 2397870 | 27.75 | 122 | 200 | 67.42 | 200 | 5.36 | 30 | 正常
19 | 中海壳牌石油化工有限公司 | UT2装置辅助蒸汽锅炉B-401C-1#排气筒 | 222730 | 2.57 | 79.21 | 200 | 1204.29 | 200 | 1625.94 | 30 | 停机
19 | 中海壳牌石油化工有限公司 | UT2装置辅助蒸汽锅炉B-401C-2#排气筒 | 1612700 | 18.66 | 81.3 | 200 | 12.46 | 200 | 21.42 | 30 | 停机
19 | 中海壳牌石油化工有限公司 | UT2装置辅助蒸汽锅炉B-401D排气筒 | 4384431.5 | 50.74 | 51.08 | 100 | 5.03 | 35 | 1.13 | 5 | 正常
19 | 中海壳牌石油化工有限公司 | SMPO2装置废液焚烧炉A-9302排气筒 | 1579238 | 18.27 | 97.65 | 300 | 2.26 | 100 | 3.64 | 30 | 正常
19 | 中海壳牌石油化工有限公司 | UT1装置固废焚烧炉F-9401排气筒 | 1094.69 | 0.01 | 2146.49 | 300 | 647.77 | 100 | 14101.21 | 30 | 停机
19 | 中海壳牌石油化工有限公司 | UT1装置污水处理场废气处理设施A-9230排气筒 | 775765.25 | 8.98 | - | - | - | - | - | - | 正常
19 | 中海壳牌石油化工有限公司 | UT1装置废液焚烧炉A-9301排气筒 | 3203558.5 | 37.08 | 87.1 | 300 | 1.95 | 200 | 1.97 | 30 | 正常
19 | 中海壳牌石油化工有限公司 | LOP2装置裂解炉F-190排气筒 | 2196481.75 | 25.42 | 63.39 | 100 | - | - | - | - | 正常
19 | 中海壳牌石油化工有限公司 | UT1装置燃气轮机GT-8161排气筒 | 0 | 0 | 391.74 | 120 | 2253.66 | 100 | 474.77 | 10 | 停机
19 | 中海壳牌石油化工有限公司 | SMPO1装置热油炉F-5301A/B/C排气筒 | 6856665.5 | 79.31 | 56.99 | 100 | 0 | 50 | 2.45 | 20 | 正常
19 | 中海壳牌石油化工有限公司 | UT2装置燃气轮机GT-201排气筒 | 21013400 | 243.21 | 18.03 | 50 | - | - | - | - | 正常
19 | 中海壳牌石油化工有限公司 | POD2装置废液焚烧炉A-2962排气筒 | 250072.59 | 2.89 | 63 | 300 | 0.04 | 100 | 1.31 | 30 | 正常
19 | 中海壳牌石油化工有限公司 | SMPO2装置热油炉F-5301A/B/C排气筒 | 6314150 | 73.08 | 35.57 | 100 | 0 | 50 | 2.23 | 20 | 正常
19 | 中海壳牌石油化工有限公司 | LOP1装置裂解炉F-1100排气筒 | 1100024.5 | 12.73 | 41.81 | 100 | - | - | - | - | 正常
19 | 中海壳牌石油化工有限公司 | UT2装置辅助蒸汽锅炉B-401B-1#排气筒 | 1183650 | 13.69 | 31.16 | 200 | 64.24 | 200 | 7.76 | 30 | 正常
19 | 中海壳牌石油化工有限公司 | UT2装置辅助蒸汽锅炉B-401B-2#排气筒 | 1042680 | 12.06 | 59.26 | 200 | 67.69 | 200 | 4.97 | 30 | 正常
20 | 光大环保能源（龙门）有限公司 | 一号废气排放口 | 1860256.13 | 21.53 | 91.917 | 200 | 46.183 | 50 | 6.589 | 10 | 正常
20 | 光大环保能源（龙门）有限公司 | 二号废气排放口 | 1668652.13 | 19.31 | 97.817 | 200 | 45.2 | 50 | 7.143 | 10 | 正常
21 | 惠州绿色动力再生能源有限公司 | 焚烧废气排放口3# | 3257694 | 37.71 | 61.634 | 80 | 13.581 | 30 | 0.77 | 8 | 正常
21 | 惠州绿色动力再生能源有限公司 | 焚烧废气排放口4# | 97569.23 | 1.13 | 217.905 | 80 | 8.984 | 30 | 38.306 | 8 | 停机
21 | 惠州绿色动力再生能源有限公司 | 焚烧废气排放口1# | 3083310.5 | 35.69 | 58.22 | 80 | 26.158 | 30 | 0.831 | 8 | 正常
21 | 惠州绿色动力再生能源有限公司 | 焚烧废气排放口2# | 3028765.75 | 35.05 | 57.627 | 80 | 18.826 | 30 | 4.823 | 8 | 正常
22 | 三菱化学化工原料（惠州）有限公司 | 废气排放口 | 3370710 | 39.013 | 18.311 | 100 | 0.376 | 50 | 2.553 | 20 | 正常
23 | 惠州李长荣橡胶有限公司 | RTO | 2340586 | 27.625 | 2.0308 | 100 | 1.1145 | 50 | 5.2727 | 20 | 正常
24 | 惠州绿色动力环保有限公司 | 焚烧废气排放口#1 | 788614 | 9.128 | 75.997 | 250 | 14.658 | 80 | 253.454 | 10 | 停机
24 | 惠州绿色动力环保有限公司 | 焚烧废气排放口#2 | 2245922 | 25.994 | 64.448 | 250 | 24.338 | 80 | 0.265 | 10 | 正常
24 | 惠州绿色动力环保有限公司 | 焚烧废气排放口#3 | 0 | 0 | 30.431 | 250 | 23.261 | 80 | 22.621 | 10 | 停机
25 | 国能（惠州）热电有限责任公司 | 1、2号机组烟囱排放口 | 45742560 | 529.428 | 37.59 | 100 | 27.666 | 50 | 1.17 | 20 | 正常
25 | 国能（惠州）热电有限责任公司 | 3号机组烟囱排放口 | 1372311 | 25.874 | 127.294 | 50 | - | - | - | - | 停机
25 | 国能（惠州）热电有限责任公司 | 4号机组烟囱排放口 | 41981444 | 498.258 | 11.331 | 50 | - | - | - | - | 正常
26 | 华润水泥（惠州）有限公司 | 总排放口 | 9349433.3 | 108.211 | 36.62 | 320 | 3.422 | 100 | 9.14 | 20 | 正常
26 | 华润水泥（惠州）有限公司 | 窑头 | 5849237.315 | 67.7 | - | - | - | - | 5.5206 | 20 | 正常