## Sheet1
监测日期：2025-07-08
序号 | 企业名称 | 监控点名称 | 烟气量(M3) | 烟气流量（M3/s） | 氮氧化物(mg/M3) |  | 二氧化硫(mg/M3) |  | 烟尘(mg/M3) |  | 生产状态
[5 empty] | 浓度 | 限值 | 浓度 | 限值 | 浓度 | 限值
1 | 惠州市光大水泥企业有限公司光华水泥厂 | A线窑尾 | 12581048 | 152.713 | 100.346 | 320 | 17.193 | 100 | 0.779 | 20 | 正常
1 | 惠州市光大水泥企业有限公司光华水泥厂 | B线窑尾 | 12774374 | 147.852 | 95.302 | 320 | 39.682 | 100 | 0.563 | 20 | 正常
1 | 惠州市光大水泥企业有限公司光华水泥厂 | A线窑头烟囱 | 8249184 | 95.477 | - | - | - | - | 3.132 | 20 | 正常
1 | 惠州市光大水泥企业有限公司光华水泥厂 | B线窑头烟囱 | 7669883.5 | 88.772 | - | - | - | - | 7.609 | 20 | 正常
2 | 广东展宏钢铁有限公司 | 电炉废气排放口 | 2223808.25 | 92658.688 | - | - | - | - | 0.086 | 15 | 停机
2 | 广东展宏钢铁有限公司 | 电炉废气排放口#2 | 10089035 | 116.771 | - | - | - | - | 0.636 | 15 | 停机
3 | 惠州固力水泥集团有限公司博罗分公司 | 排放口（窑头） | 1470780.75 | 17.023 | - | - | - | - | 0 | 20 | 停机
3 | 惠州固力水泥集团有限公司博罗分公司 | 总排放口（窑尾） | 12455.026 | 0.146 | 765.319 | 320 | 636.425 | 100 | 0 | 20 | 停机
4 | 惠州东江威立雅环境服务有限公司 | 焚烧炉废气排放口 | 695359.25 | 8.048 | 126.579 | 300 | 19.028 | 100 | 2.139 | 30 | 正常
5 | 惠州福和纸业有限公司 | 锅炉废气排放口1# | 3955409.28 | 45.78 | 6.97 | 200 | 1.92 | 200 | 0.61 | 30 | 正常
5 | 惠州福和纸业有限公司 | 锅炉废气排放口2# | 0 | 0 | 0 | 150 | - | - | - | - | 停机
6 | 惠州市光大水泥企业有限公司 | A线旋窑窑尾处理后排口 | 367236.781 | 4.25 | 0.002 | 320 | 314.807 | 100 | 13.474 | 20 | 停机
6 | 惠州市光大水泥企业有限公司 | B线旋窑窑尾处理后排口 | 897180.625 | 10.384 | 0.463 | 320 | 0 | 100 | 0.881 | 20 | 停机
6 | 惠州市光大水泥企业有限公司 | A线窑头烟窗 | 626228.938 | 7.248 | - | - | - | - | 0 | 20 | 停机
6 | 惠州市光大水泥企业有限公司 | B线窑头烟窗 | 0 | 0 | - | - | - | - | 0 | 20 | 停机
7 | 惠州广惠能源有限公司 | 焚烧炉烟气排放口3# | 2856967.5 | 33.384 | 99.935 | 200 | 78.919 | 50 | 34.935 | 10 | 停机
7 | 惠州广惠能源有限公司 | 焚烧炉烟气排放口2# | 3397548.25 | 39.676 | 80.155 | 200 | 4.944 | 50 | 4.854 | 10 | 正常
7 | 惠州广惠能源有限公司 | 焚烧炉烟气排放口1# | 3252758.75 | 37.935 | 115.314 | 200 | 34.921 | 50 | 5.52 | 10 | 正常
8 | 光大环保能源（博罗）有限公司 | 3# | 1007186.38 | 11.66 | 95.809 | 200 | 14.882 | 35 | 4.303 | 10 | 正常
8 | 光大环保能源（博罗）有限公司 | 1# | 950440.38 | 11.48 | 95.384 | 200 | 10.812 | 35 | 4.665 | 10 | 正常
8 | 光大环保能源（博罗）有限公司 | 2# | 1071050.5 | 12.4 | 94.157 | 200 | 24.973 | 35 | 1.514 | 10 | 正常
8 | 光大环保能源（博罗）有限公司 | 4# | 2195530.25 | 25.41 | 119.878 | 200 | 44.065 | 35 | 2.886 | 10 | 正常
9 | 光大环保能源（惠东）有限公司 | #3烟囱 | 1585214.625 | 18.347 | 135.468 | 200 | 38.844 | 50 | 4.069 | 10 | 正常
9 | 光大环保能源（惠东）有限公司 | #1烟囱 | 790513.062 | 9.15 | 125.958 | 200 | 17.701 | 50 | 3.556 | 10 | 正常
9 | 光大环保能源（惠东）有限公司 | #2烟囱 | 1242390.5 | 14.38 | 125.217 | 200 | 16.831 | 50 | 4.728 | 10 | 正常
10 | 惠州市瑞能热力有限公司 | FQ-00622锅炉废气排放口 | 2028214.08 | 23.475 | 14.81 | 200 | 0.08 | 35 | 0.54 | 10 | 正常
10 | 惠州市瑞能热力有限公司 | 锅炉废气排放口2# | 21600 | 0.25 | 22.22 | 150 | - | - | - | - | 停机
11 | 惠州深能源丰达电力有限公司 | 1号机废气排放口 | 10493608 | 121.454 | 30.2 | 50 | 0.233 | 35 | 4.156 | 5 | 正常
11 | 惠州深能源丰达电力有限公司 | 2号机废气排放口 | 0 | 0 | 0 | 50 | 0 | 35 | 0 | 5 | 停机
11 | 惠州深能源丰达电力有限公司 | 5号机组废气排放口 | 40465009.393 | 478.242 | 20.945 | 50 | 0.088 | 35 | 0.468 | 5 | 正常
11 | 惠州深能源丰达电力有限公司 | 6号机组废气排放口 | 38486205.11 | 458.866 | 22.202 | 50 | 0.093 | 35 | 0.495 | 5 | 正常
11 | 惠州深能源丰达电力有限公司 | 1号启动锅炉废气排放口 | 6003.224 | 0.07 | 0 | 50 | 0 | 35 | 28.557 | 10 | 停机
11 | 惠州深能源丰达电力有限公司 | 2号启动锅炉废气排放口 | 726.301 | 0.009 | 137.098 | 50 | 22.835 | 35 | 87.553 | 10 | 停机
12 | 广东惠州天然气发电有限公司 | 2号发电机组烟囱 | 25826636.16 | 1076109.84 | 80.386 | 50 | - | - | - | - | 正常
12 | 广东惠州天然气发电有限公司 | 1号发电机组烟囱 | 23346066.24 | 270.209 | 18.437 | 50 | - | - | - | - | 正常
12 | 广东惠州天然气发电有限公司 | 3号发电机组烟囱 | 26559895.68 | 307.406 | 18.798 | 50 | - | - | - | - | 正常
12 | 广东惠州天然气发电有限公司 | 4号发电机组烟囱 | -164358.72 | -1.902 | 150.916 | 50 | - | - | - | - | 停机
12 | 广东惠州天然气发电有限公司 | 5号发电机组烟囱 | 16218921.6 | 187.719 | 77.617 | 50 | - | - | - | - | 正常
12 | 广东惠州天然气发电有限公司 | 6号发电机组烟囱 | 47637599.04 | 551.361 | 20.004 | 50 | - | - | - | - | 正常
13 | 宝武镁业（惠州）有限公司 | 工业窑炉燃烧废气排放口 | 127008 | 1.47 | 47.62 | - | 0.83 | - | 2.89 | 200 | 正常
14 | 惠州塔牌水泥有限公司 | 二线窑尾 | 9525718 | 115.279 | 27.56 | 320 | 41.324 | 100 | 6.513 | 20 | 正常
14 | 惠州塔牌水泥有限公司 | 一线窑头 | 3996054.25 | 46.25 | - | - | - | - | 8.632 | 20 | 正常
14 | 惠州塔牌水泥有限公司 | 一线窑尾 | 9429551 | 113.883 | 26.188 | 320 | 28.033 | 100 | 1.659 | 20 | 正常
14 | 惠州塔牌水泥有限公司 | 二线窑头 | 4545463 | 52.61 | - | - | - | - | 9.645 | 20 | 正常
15 | 南亚塑胶工业(惠州)有限公司 | 1#锅炉烟气排放口（A1） | 754676.419 | 31444.851 | 12.835 | 50 | 4.462 | 35 | 0.3 | 10 | 正常
15 | 南亚塑胶工业(惠州)有限公司 | 7#有机废气排放口（B7） | 287843.219 | 3.332 | - | - | - | - | 2.425 | 10 | 正常
15 | 南亚塑胶工业(惠州)有限公司 | 15#有机废气排放口（B15） | 113162.586 | 1.31 | - | - | - | - | 0.486 | 10 | 正常
15 | 南亚塑胶工业(惠州)有限公司 | 3#粉尘排放口（C3） | 26020.842 | 0.301 | - | - | - | - | 1.55 | 10 | 正常
15 | 南亚塑胶工业(惠州)有限公司 | 2#锅炉烟气排放口（A2） | 74817.221 | 3117.384 | 0.79 | 150 | - | - | - | - | 正常
16 | 广东惠州平海发电厂有限公司 | 1号锅炉废气排放口 | 61728528.377 | 728.764 | 38.367 | 100 | 26.047 | 50 | 3.285 | 20 | 正常
16 | 广东惠州平海发电厂有限公司 | 2号锅炉废气排放口 | 61863091.546 | 732.199 | 38.738 | 100 | 26.404 | 50 | 4.595 | 20 | 正常
17 | 旭硝子显示玻璃（惠州）有限公司 | 四期炉窑废气排放口 | 405842.906 | 4.697 | 165.255 | 550 | 6.231 | 280 | 0.514 | 30 | 正常
17 | 旭硝子显示玻璃（惠州）有限公司 | 一期熔窑废气排放口 | 462557.094 | 5.354 | 137.664 | 550 | 0.97 | 400 | 0.284 | 30 | 正常
17 | 旭硝子显示玻璃（惠州）有限公司 | 三期熔窑废气排放口 | 539967.375 | 6.25 | 3047.219 | 550 | 27.69 | 400 | 4.13 | 30 | 停机
17 | 旭硝子显示玻璃（惠州）有限公司 | 二期熔窑废气排放口 | 436758.438 | 5.059 | 111.84 | 550 | 5.748 | 400 | 0.993 | 30 | 正常
18 | 中海油惠州石化有限公司 | 燃油燃气锅炉烟囱 | 1010085.188 | 11.691 | 116.934 | 200 | 3.908 | 200 | 1.393 | 30 | 正常
18 | 中海油惠州石化有限公司 | 燃油燃气锅炉烟囱 2 | 875272.688 | 10.13 | 72.932 | 200 | 3.87 | 200 | 7.641 | 30 | 正常
18 | 中海油惠州石化有限公司 | 硫磺（1）排气筒 | 122869.156 | 1.422 | 7.948 | - | 33.88 | 100 | - | - | 正常
18 | 中海油惠州石化有限公司 | 蜡油加裂排气筒 | 1421761.375 | 16.456 | 48.115 | 100 | - | - | - | - | 正常
18 | 中海油惠州石化有限公司 | 煤柴油加裂排气筒 | 876321.25 | 10.143 | 36.188 | 100 | - | - | - | - | 正常
18 | 中海油惠州石化有限公司 | 制氢（1）排气筒 | 3899526.5 | 45.133 | 66.234 | 100 | - | - | - | - | 正常
18 | 中海油惠州石化有限公司 | 制氢（2）排气筒 | 3986674 | 46.142 | 59.585 | 100 | - | - | - | - | 正常
18 | 中海油惠州石化有限公司 | 重整（I）排气筒 | 3939903 | 45.601 | 0 | 100 | - | - | - | - | 正常
18 | 中海油惠州石化有限公司 | 芳烃联合（1）排气筒 | 7011450 | 81.151 | 43.539 | 100 | - | - | - | - | 正常
18 | 中海油惠州石化有限公司 | 芳烃联合（2）排气筒 | 1556236.875 | 18.012 | 38.743 | 100 | - | - | - | - | 正常
18 | 中海油惠州石化有限公司 | 芳烃联合2排气筒 | 2430592.75 | 28.132 | 34.193 | 100 | - | - | - | - | 正常
18 | 中海油惠州石化有限公司 | 焦化（1）排气筒 | 1204958.5 | 13.946 | 54.108 | 100 | - | - | - | - | 正常
18 | 中海油惠州石化有限公司 | 焦化（2）排气筒 | 1719320.75 | 19.9 | 58.644 | 100 | - | - | - | - | 正常
18 | 中海油惠州石化有限公司 | 催化裂化（1）排气筒 | 3746891.25 | 156120.453 | 79.398 | 100 | 0.85 | 50 | 14.75 | 30 | 正常
18 | 中海油惠州石化有限公司 | 煅烧焦烟囱 | - | - | - | - | - | - | 0 | 10 | 停机
18 | 中海油惠州石化有限公司 | 常减压（1）烟囱 | 3764240 | 43.568 | 27.44 | 100 | - | - | - | - | 正常
18 | 中海油惠州石化有限公司 | 3#燃油燃气锅炉烟道 | 1948886.625 | 22.556 | 40.994 | 100 | 6.51 | 50 | 1.196 | 20 | 正常
18 | 中海油惠州石化有限公司 | 航煤加氢129排气筒 | 461901.688 | 5.346 | 30.419 | 100 | - | - | - | - | 正常
18 | 中海油惠州石化有限公司 | 硫磺（II）134排气筒 | 2071641.25 | 23.977 | - | - | 40.656 | 100 | - | - | 正常
18 | 中海油惠州石化有限公司 | 催化裂化（II）123排气筒 | 12639736 | 146.293 | 50.766 | 100 | 8.867 | 50 | 5.966 | 30 | 正常
18 | 中海油惠州石化有限公司 | 渣油加氢133排气筒 | 397366.062 | 4.599 | 29.856 | 100 | - | - | - | - | 正常
18 | 中海油惠州石化有限公司 | 常减压（II）121排气筒 | 3335482 | 38.605 | 33.527 | 100 | 8.713 | 50 | 0.907 | 20 | 正常
18 | 中海油惠州石化有限公司 | 重整（II）127排气筒 | 3476623.75 | 40.239 | 62.115 | 100 | 2.261 | 50 | 1.171 | 20 | 正常
18 | 中海油惠州石化有限公司 | 煤制氢硫磺排气筒 | 415816.969 | 4.813 | - | - | 6.712 | 100 | - | - | 正常
18 | 中海油惠州石化有限公司 | 煤制氢蒸汽过热炉排气筒 | - | - | 0 | 100 | - | - | - | - | 停机
18 | 中海油惠州石化有限公司 | 燃气轮机排气筒 | 779085.438 | 9.017 | 59.843 | 50 | 4.092 | 35 | 4.285 | 5 | 停机
18 | 中海油惠州石化有限公司 | 高压加氢裂化装置（II）加热炉排气 | 1082712.875 | 12.531 | 33.955 | 100 | 0.656 | 50 | 0.194 | 20 | 正常
18 | 中海油惠州石化有限公司 | 丙烯酸及酯废水焚烧炉排气筒 | 27766.168 | 0.321 | 79.124 | 300 | 0.997 | 100 | 3.13 | 30 | 正常
18 | 中海油惠州石化有限公司 | 重整（Ⅲ）排气筒 | 5064371 | 58.615 | 0 | 100 | 0.525 | 50 | 0.077 | 20 | 正常
18 | 中海油惠州石化有限公司 | 芳烃联合（Ⅱ）排气筒 | 6894193 | 79.794 | 52.068 | 100 | 0.582 | 50 | 0.051 | 20 | 正常
19 | 中海壳牌石油化工有限公司 | UT1装置燃油锅炉F-8105/06/07/08排气筒 | 12685282 | 146.82 | 101.42 | 200 | 25.37 | 200 | 6.3 | 30 | 正常
19 | 中海壳牌石油化工有限公司 | UT2装置辅助蒸汽锅炉B-401A排气筒 | 2407300 | 27.86 | 128.07 | 200 | 68.1 | 200 | 5.16 | 30 | 正常
19 | 中海壳牌石油化工有限公司 | UT2装置辅助蒸汽锅炉B-401C-1#排气筒 | 128639 | 1.48 | 115.29 | 200 | 1084.36 | 200 | 1925.1 | 30 | 停机
19 | 中海壳牌石油化工有限公司 | UT2装置辅助蒸汽锅炉B-401C-2#排气筒 | 1609680 | 18.63 | 88.3 | 200 | 3.49 | 200 | 10.95 | 30 | 停机
19 | 中海壳牌石油化工有限公司 | UT2装置辅助蒸汽锅炉B-401D排气筒 | 4491147.5 | 51.98 | 57.36 | 100 | 3.32 | 35 | 1.16 | 5 | 正常
19 | 中海壳牌石油化工有限公司 | SMPO2装置废液焚烧炉A-9302排气筒 | 1506724.62 | 17.43 | 95.21 | 300 | 2.32 | 100 | 3.61 | 30 | 正常
19 | 中海壳牌石油化工有限公司 | UT1装置固废焚烧炉F-9401排气筒 | 1191.82 | 0.01 | 1616.37 | 300 | 514.18 | 100 | 10506.41 | 30 | 停机
19 | 中海壳牌石油化工有限公司 | UT1装置污水处理场废气处理设施A-9230排气筒 | 787420.75 | 9.11 | - | - | - | - | - | - | 正常
19 | 中海壳牌石油化工有限公司 | UT1装置废液焚烧炉A-9301排气筒 | 3145828.5 | 36.41 | 91.37 | 300 | 1.96 | 200 | 1.96 | 30 | 正常
19 | 中海壳牌石油化工有限公司 | LOP2装置裂解炉F-190排气筒 | 2040910.5 | 23.62 | 57.2 | 100 | - | - | - | - | 正常
19 | 中海壳牌石油化工有限公司 | UT1装置燃气轮机GT-8161排气筒 | 0 | 0 | 1405.54 | 120 | 1921.02 | 100 | 553.52 | 10 | 停机
19 | 中海壳牌石油化工有限公司 | SMPO1装置热油炉F-5301A/B/C排气筒 | 6845659.5 | 79.23 | 62.13 | 100 | 0.56 | 50 | 2.87 | 20 | 正常
19 | 中海壳牌石油化工有限公司 | UT2装置燃气轮机GT-201排气筒 | 21309100 | 246.63 | 18.52 | 50 | - | - | - | - | 正常
19 | 中海壳牌石油化工有限公司 | POD2装置废液焚烧炉A-2962排气筒 | 210857.89 | 2.44 | 47.85 | 300 | 0.02 | 100 | 1.12 | 30 | 正常
19 | 中海壳牌石油化工有限公司 | SMPO2装置热油炉F-5301A/B/C排气筒 | 6521880 | 75.48 | 35.28 | 100 | 0 | 50 | 1.98 | 20 | 正常
19 | 中海壳牌石油化工有限公司 | LOP1装置裂解炉F-1100排气筒 | 1312741 | 15.19 | 69.39 | 100 | - | - | - | - | 正常
19 | 中海壳牌石油化工有限公司 | UT2装置辅助蒸汽锅炉B-401B-1#排气筒 | 1172800 | 13.57 | 28.54 | 200 | 66.5 | 200 | 8.07 | 30 | 正常
19 | 中海壳牌石油化工有限公司 | UT2装置辅助蒸汽锅炉B-401B-2#排气筒 | 1031760 | 11.94 | 59.26 | 200 | 71.17 | 200 | 5.19 | 30 | 正常
20 | 光大环保能源（龙门）有限公司 | 一号废气排放口 | 1882593.13 | 21.79 | 84.414 | 200 | 42.324 | 50 | 7.021 | 10 | 正常
20 | 光大环保能源（龙门）有限公司 | 二号废气排放口 | 1609637.25 | 18.63 | 92.494 | 200 | 39.174 | 50 | 7.613 | 10 | 正常
21 | 惠州绿色动力再生能源有限公司 | 焚烧废气排放口3# | 3315592.5 | 38.37 | 60.056 | 80 | 17.126 | 30 | 0.794 | 8 | 正常
21 | 惠州绿色动力再生能源有限公司 | 焚烧废气排放口4# | 648690.88 | 7.51 | 224.9 | 80 | 2.175 | 30 | 33.03 | 8 | 停机
21 | 惠州绿色动力再生能源有限公司 | 焚烧废气排放口1# | 3080003 | 35.65 | 60.576 | 80 | 26.663 | 30 | 0.77 | 8 | 正常
21 | 惠州绿色动力再生能源有限公司 | 焚烧废气排放口2# | 3096065 | 35.83 | 60.595 | 80 | 18.894 | 30 | 4.891 | 8 | 正常
22 | 三菱化学化工原料（惠州）有限公司 | 废气排放口 | 3374186.75 | 39.053 | 19.555 | 100 | 1.08 | 50 | 2.496 | 20 | 正常
23 | 惠州李长荣橡胶有限公司 | RTO | 2238588.75 | 26.41 | 1.414 | 100 | 1.142 | 50 | 5.921 | 20 | 正常
24 | 惠州绿色动力环保有限公司 | 焚烧废气排放口#1 | 353706.688 | 4.094 | 7.111 | 250 | 6.355 | 80 | 57.2 | 10 | 停机
24 | 惠州绿色动力环保有限公司 | 焚烧废气排放口#2 | 2253430.75 | 26.081 | 66.977 | 250 | 26.616 | 80 | 0.27 | 10 | 正常
24 | 惠州绿色动力环保有限公司 | 焚烧废气排放口#3 | 319241.969 | 3.695 | 58.64 | 250 | 14.809 | 80 | 21.278 | 10 | 停机
25 | 国能（惠州）热电有限责任公司 | 1、2号机组烟囱排放口 | 45389804 | 525.345 | 36.858 | 100 | 26.936 | 50 | 0.979 | 20 | 正常
25 | 国能（惠州）热电有限责任公司 | 3号机组烟囱排放口 | 2240937.75 | 27.692 | 119.591 | 50 | - | - | - | - | 停机
25 | 国能（惠州）热电有限责任公司 | 4号机组烟囱排放口 | 38118204 | 492.574 | 11.215 | 50 | - | - | - | - | 正常
26 | 华润水泥（惠州）有限公司 | 总排放口 | 8429261.7 | 106.43 | 37.566 | 320 | 0.671 | 100 | 9.059 | 20 | 正常
26 | 华润水泥（惠州）有限公司 | 窑头 | 5865480.226 | 67.888 | - | - | - | - | 5.603 | 20 | 正常