## Sheet1
监测日期：2025-07-09
序号 | 企业名称 | 监控点名称 | 烟气量(M3) | 烟气流量（M3/s） | 氮氧化物(mg/M3) |  | 二氧化硫(mg/M3) |  | 烟尘(mg/M3) |  | 生产状态
[5 empty] | 浓度 | 限值 | 浓度 | 限值 | 浓度 | 限值
1 | 惠州市光大水泥企业有限公司光华水泥厂 | A线窑尾 | 12700089 | 153.383 | 100.05 | 320 | 18.757 | 100 | 0.662 | 20 | 正常
1 | 惠州市光大水泥企业有限公司光华水泥厂 | B线窑尾 | 11753580 | 136.037 | 99.312 | 320 | 45.714 | 100 | 0.64 | 20 | 正常
1 | 惠州市光大水泥企业有限公司光华水泥厂 | A线窑头烟囱 | 8539188 | 98.833 | - | - | - | - | 3.15 | 20 | 正常
1 | 惠州市光大水泥企业有限公司光华水泥厂 | B线窑头烟囱 | 7403034.5 | 85.683 | - | - | - | - | 7.517 | 20 | 正常
2 | 广东展宏钢铁有限公司 | 电炉废气排放口 | 2717478.5 | 113228.258 | - | - | - | - | 0.096 | 15 | 正常
2 | 广东展宏钢铁有限公司 | 电炉废气排放口#2 | 8728321 | 101.022 | - | - | - | - | 0.956 | 15 | 正常
3 | 惠州固力水泥集团有限公司博罗分公司 | 排放口（窑头） | 1615041.5 | 18.693 | - | - | - | - | 0 | 20 | 停机
3 | 惠州固力水泥集团有限公司博罗分公司 | 总排放口（窑尾） | 816116.125 | 9.446 | 215.626 | 320 | 5.003 | 100 | 0 | 20 | 停机
4 | 惠州东江威立雅环境服务有限公司 | 焚烧炉废气排放口 | 690767.688 | 7.995 | 117.581 | 300 | 19.572 | 100 | 2.137 | 30 | 正常
5 | 惠州福和纸业有限公司 | 锅炉废气排放口1# | 3404160 | 39.4 | 12.82 | 200 | 6.07 | 200 | 0.33 | 30 | 正常
5 | 惠州福和纸业有限公司 | 锅炉废气排放口2# | 0 | 0 | 0 | 150 | - | - | - | - | 停机
6 | 惠州市光大水泥企业有限公司 | A线旋窑窑尾处理后排口 | 359096.25 | 4.192 | 1.731 | 320 | 351.954 | 100 | 39.148 | 20 | 停机
6 | 惠州市光大水泥企业有限公司 | B线旋窑窑尾处理后排口 | 810509.625 | 9.381 | 1.936 | 320 | 0 | 100 | 2.242 | 20 | 停机
6 | 惠州市光大水泥企业有限公司 | A线窑头烟窗 | 523391.906 | 6.058 | - | - | - | - | 0 | 20 | 停机
6 | 惠州市光大水泥企业有限公司 | B线窑头烟窗 | 0 | 0 | - | - | - | - | 0 | 20 | 停机
7 | 惠州广惠能源有限公司 | 焚烧炉烟气排放口3# | 5954218.5 | 69.357 | 1.961 | 200 | 20.631 | 50 | 4.221 | 10 | 正常
7 | 惠州广惠能源有限公司 | 焚烧炉烟气排放口2# | 3398615.25 | 39.76 | 77.029 | 200 | 5.748 | 50 | 4.702 | 10 | 正常
7 | 惠州广惠能源有限公司 | 焚烧炉烟气排放口1# | 3308396 | 38.565 | 113.334 | 200 | 35.637 | 50 | 5.532 | 10 | 正常
8 | 光大环保能源（博罗）有限公司 | 3# | 1002523.88 | 11.6 | 99.981 | 200 | 17.612 | 35 | 4.52 | 10 | 正常
8 | 光大环保能源（博罗）有限公司 | 1# | 1022125.31 | 11.83 | 98.469 | 200 | 13.423 | 35 | 4.727 | 10 | 正常
8 | 光大环保能源（博罗）有限公司 | 2# | 1000591.81 | 12.08 | 96.201 | 200 | 19.672 | 35 | 1.51 | 10 | 正常
8 | 光大环保能源（博罗）有限公司 | 4# | 2568812.75 | 29.73 | 292.778 | 200 | 45.509 | 35 | 15.413 | 10 | 正常
9 | 光大环保能源（惠东）有限公司 | #3烟囱 | 1583392.5 | 18.326 | 143.023 | 200 | 34.434 | 50 | 3.991 | 10 | 正常
9 | 光大环保能源（惠东）有限公司 | #1烟囱 | 991446.875 | 11.475 | 133.439 | 200 | 16.163 | 50 | 3.156 | 10 | 正常
9 | 光大环保能源（惠东）有限公司 | #2烟囱 | 1241971.125 | 14.375 | 133.558 | 200 | 16.226 | 50 | 4.317 | 10 | 正常
10 | 惠州市瑞能热力有限公司 | FQ-00622锅炉废气排放口 | 1985031.36 | 22.975 | 13.78 | 200 | 0.24 | 35 | 0.59 | 10 | 正常
10 | 惠州市瑞能热力有限公司 | 锅炉废气排放口2# | 27648 | 0.32 | 22.69 | 150 | - | - | - | - | 停机
11 | 惠州深能源丰达电力有限公司 | 1号机组废气排放口 | 6607683.5 | 76.478 | 24.426 | 50 | 0.116 | 35 | 5.319 | 5 | 正常
11 | 惠州深能源丰达电力有限公司 | 2号机组废气排放口 | 0 | 0 | 0 | 50 | 0 | 35 | 0 | 5 | 停机
11 | 惠州深能源丰达电力有限公司 | 5号机组废气排放口 | 33478898.764 | 395.807 | 21.481 | 50 | 0.155 | 35 | 0.475 | 5 | 正常
11 | 惠州深能源丰达电力有限公司 | 6号机组废气排放口 | 31467157.88 | 374.972 | 21.969 | 50 | 0.127 | 35 | 0.508 | 5 | 正常
11 | 惠州深能源丰达电力有限公司 | 1号启动锅炉废气排放口 | 8530.915 | 0.099 | 7.045 | 50 | 3.327 | 35 | 165.511 | 10 | 停机
11 | 惠州深能源丰达电力有限公司 | 2号启动锅炉废气排放口 | 8291.238 | 0.105 | 48.53 | 50 | 1.09 | 35 | 6.068 | 10 | 正常
12 | 广东惠州天然气发电有限公司 | 2号发电机组烟囱 | 38772172.8 | 1615507.2 | 21.714 | 50 | - | - | - | - | 正常
12 | 广东惠州天然气发电有限公司 | 1号发电机组烟囱 | 35903649.6 | 415.552 | 20.499 | 50 | - | - | - | - | 正常
12 | 广东惠州天然气发电有限公司 | 3号发电机组烟囱 | 39384420.48 | 455.838 | 19.934 | 50 | - | - | - | - | 正常
12 | 广东惠州天然气发电有限公司 | 4号发电机组烟囱 | -203627.52 | -2.357 | 0 | 50 | - | - | - | - | 停机
12 | 广东惠州天然气发电有限公司 | 5号发电机组烟囱 | 11963211.84 | 138.463 | 26.529 | 50 | - | - | - | - | 正常
12 | 广东惠州天然气发电有限公司 | 6号发电机组烟囱 | 45918308.16 | 531.462 | 26.408 | 50 | - | - | - | - | 正常
13 | 宝武镁业（惠州）有限公司 | 工业窑炉燃烧废气排放口 | 139968 | 1.62 | 47.73 | - | 1.32 | - | 2.14 | 200 | 正常
14 | 惠州塔牌水泥有限公司 | 二线窑尾 | 10451604 | 120.968 | 31.141 | 320 | 42.932 | 100 | 6.193 | 20 | 正常
14 | 惠州塔牌水泥有限公司 | 一线窑头 | 4002476.25 | 46.325 | - | - | - | - | 8.438 | 20 | 正常
14 | 惠州塔牌水泥有限公司 | 一线窑尾 | 10183315 | 117.862 | 29.709 | 320 | 40.532 | 100 | 1.694 | 20 | 正常
14 | 惠州塔牌水泥有限公司 | 二线窑头 | 4767608 | 55.181 | - | - | - | - | 8.071 | 20 | 正常
15 | 南亚塑胶工业(惠州)有限公司 | 1#锅炉烟气排放口（A1） | 780066.936 | 32502.789 | 11.474 | 50 | 2.472 | 35 | 0.29 | 10 | 正常
15 | 南亚塑胶工业(惠州)有限公司 | 7#有机废气排放口（B7） | 378915.312 | 4.386 | - | - | - | - | 2.593 | 10 | 正常
15 | 南亚塑胶工业(惠州)有限公司 | 15#有机废气排放口（B15） | 104427.781 | 1.209 | - | - | - | - | 0.562 | 10 | 正常
15 | 南亚塑胶工业(惠州)有限公司 | 3#粉尘排放口（C3） | 31675.254 | 0.367 | - | - | - | - | 1.526 | 10 | 正常
15 | 南亚塑胶工业(惠州)有限公司 | 2#锅炉烟气排放口（A2） | 84023.225 | 3500.968 | 1.47 | 150 | - | - | - | - | 正常
16 | 广东惠州平海发电厂有限公司 | 1号锅炉废气排放口 | 54531498.955 | 657.278 | 35.848 | 100 | 26.239 | 50 | 2.607 | 20 | 正常
16 | 广东惠州平海发电厂有限公司 | 2号锅炉废气排放口 | 59337127.469 | 716.814 | 36.273 | 100 | 24.796 | 50 | 4.434 | 20 | 正常
17 | 旭硝子显示玻璃（惠州）有限公司 | 四期炉窑废气排放口 | 404816.594 | 4.685 | 191.85 | 550 | 6.717 | 280 | 0.633 | 30 | 正常
17 | 旭硝子显示玻璃（惠州）有限公司 | 一期熔窑废气排放口 | 461307.438 | 5.339 | 164.252 | 550 | 1.269 | 400 | 0.289 | 30 | 正常
17 | 旭硝子显示玻璃（惠州）有限公司 | 三期熔窑废气排放口 | 568259.938 | 6.577 | 1.371 | 550 | 12.462 | 400 | 3.928 | 30 | 停机
17 | 旭硝子显示玻璃（惠州）有限公司 | 二期熔窑废气排放口 | 431749.062 | 4.997 | 153.463 | 550 | 5.703 | 400 | 1.134 | 30 | 正常
18 | 中海油惠州石化有限公司 | 燃油燃气锅炉烟囱 | 881388.062 | 11.723 | 117.076 | 200 | 4.253 | 200 | 1.406 | 30 | 正常
18 | 中海油惠州石化有限公司 | 燃油燃气锅炉烟囱 2 | 884282.938 | 10.68 | 63.082 | 200 | 4.538 | 200 | 7.604 | 30 | 正常
18 | 中海油惠州石化有限公司 | 硫磺（1）排气筒 | 121542.539 | 1.407 | 7.942 | - | 33.518 | 100 | - | - | 正常
18 | 中海油惠州石化有限公司 | 蜡油加裂排气筒 | 1418428.375 | 16.417 | 46.798 | 100 | - | - | - | - | 正常
18 | 中海油惠州石化有限公司 | 煤柴油加裂排气筒 | 834728 | 9.661 | 32.542 | 100 | - | - | - | - | 正常
18 | 中海油惠州石化有限公司 | 制氢（1）排气筒 | 3892749 | 45.055 | 65.123 | 100 | - | - | - | - | 正常
18 | 中海油惠州石化有限公司 | 制氢（2）排气筒 | 4021727 | 46.548 | 60.595 | 100 | - | - | - | - | 正常
18 | 中海油惠州石化有限公司 | 重整（I）排气筒 | 3948105 | 45.729 | 60.432 | 100 | - | - | - | - | 正常
18 | 中海油惠州石化有限公司 | 芳烃联合（1）排气筒 | 7113851 | 82.336 | 43.244 | 100 | - | - | - | - | 正常
18 | 中海油惠州石化有限公司 | 芳烃联合（2）排气筒 | 1572713.25 | 18.203 | 38.515 | 100 | - | - | - | - | 正常
18 | 中海油惠州石化有限公司 | 芳烃联合2排气筒 | 2513609.5 | 29.093 | 34.51 | 100 | - | - | - | - | 正常
18 | 中海油惠州石化有限公司 | 焦化（1）排气筒 | 1199922.75 | 13.888 | 53.384 | 100 | - | - | - | - | 正常
18 | 中海油惠州石化有限公司 | 焦化（2）排气筒 | 1820358 | 21.069 | 58.645 | 100 | - | - | - | - | 正常
18 | 中海油惠州石化有限公司 | 催化裂化（1）排气筒 | 3750657.5 | 156277.375 | 81.17 | 100 | 1.154 | 50 | 14.973 | 30 | 正常
18 | 中海油惠州石化有限公司 | 煅烧焦烟囱 | - | - | - | - | - | - | 0 | 10 | 停机
18 | 中海油惠州石化有限公司 | 常减压（1）烟囱 | 3771309.25 | 43.649 | 27.368 | 100 | - | - | - | - | 正常
18 | 中海油惠州石化有限公司 | 3#燃油燃气锅炉烟道 | 1862838.5 | 21.561 | 41.115 | 100 | 7.271 | 50 | 1.17 | 20 | 正常
18 | 中海油惠州石化有限公司 | 航煤加氢129排气筒 | 466530.625 | 5.4 | 28.98 | 100 | - | - | - | - | 正常
18 | 中海油惠州石化有限公司 | 硫磺（II）134排气筒 | 2063528 | 23.883 | - | - | 39.854 | 100 | - | - | 正常
18 | 中海油惠州石化有限公司 | 催化裂化（II）123排气筒 | 12517141 | 144.874 | 50.765 | 100 | 8.557 | 50 | 6.014 | 30 | 正常
18 | 中海油惠州石化有限公司 | 渣油加氢133排气筒 | 396352.125 | 4.587 | 25.615 | 100 | - | - | - | - | 正常
18 | 中海油惠州石化有限公司 | 常减压（II）121排气筒 | 3142892.5 | 36.376 | 40.301 | 100 | 24.28 | 50 | 1.784 | 20 | 正常
18 | 中海油惠州石化有限公司 | 重整（II）127排气筒 | 3493283 | 40.432 | 60.026 | 100 | 2.342 | 50 | 1.173 | 20 | 正常
18 | 中海油惠州石化有限公司 | 煤制氢硫磺排气筒 | 393664.656 | 4.556 | - | - | 5.65 | 100 | - | - | 正常
18 | 中海油惠州石化有限公司 | 煤制氢蒸汽过热炉排气筒 | - | - | 0 | 100 | - | - | - | - | 停机
18 | 中海油惠州石化有限公司 | 燃气轮机排气筒 | 707891.125 | 8.193 | 34.998 | 50 | 5.956 | 35 | 6.951 | 5 | 停机
18 | 中海油惠州石化有限公司 | 高压加氢裂化装置（II）加热炉排气 | 1140167.875 | 13.196 | 34.334 | 100 | 0.625 | 50 | 0.195 | 20 | 正常
18 | 中海油惠州石化有限公司 | 丙烯酸及酯废水焚烧炉排气筒 | 118040.234 | 1.642 | 79.501 | 300 | 0.945 | 100 | 2.978 | 30 | 正常
18 | 中海油惠州石化有限公司 | 重整（Ⅲ）排气筒 | 5056826 | 58.528 | 31.728 | 100 | 0.568 | 50 | 0.079 | 20 | 正常
18 | 中海油惠州石化有限公司 | 芳烃联合（Ⅱ）排气筒 | 6704915 | 77.603 | 49.277 | 100 | 0.558 | 50 | 0.053 | 20 | 正常
19 | 中海壳牌石油化工有限公司 | UT1装置燃油锅炉F-8105/06/07/08排气筒 | 12770611 | 147.81 | 98.84 | 200 | 29.35 | 200 | 6.1 | 30 | 正常
19 | 中海壳牌石油化工有限公司 | UT2装置辅助蒸汽锅炉B-401A排气筒 | 2380480 | 27.55 | 128.22 | 200 | 72.04 | 200 | 5.87 | 30 | 正常
19 | 中海壳牌石油化工有限公司 | UT2装置辅助蒸汽锅炉B-401C-1#排气筒 | 936968 | 10.84 | 21 | 200 | 453.02 | 200 | 924.44 | 30 | 停机
19 | 中海壳牌石油化工有限公司 | UT2装置辅助蒸汽锅炉B-401C-2#排气筒 | 1617900 | 18.72 | 89.93 | 200 | 3.03 | 200 | 7.26 | 30 | 停机
19 | 中海壳牌石油化工有限公司 | UT2装置辅助蒸汽锅炉B-401D排气筒 | 4501128 | 52.09 | 59.84 | 100 | 3.06 | 35 | 1.17 | 5 | 正常
19 | 中海壳牌石油化工有限公司 | SMPO2装置废液焚烧炉A-9302排气筒 | 1545452.12 | 17.88 | 92.9 | 300 | 2.43 | 100 | 3.62 | 30 | 正常
19 | 中海壳牌石油化工有限公司 | UT1装置固废焚烧炉F-9401排气筒 | 1196.73 | 0.01 | 1197.76 | 300 | 402.63 | 100 | 7702.4 | 30 | 停机
19 | 中海壳牌石油化工有限公司 | UT1装置污水处理场废气处理设施A-9230排气筒 | 894878.25 | 10.36 | - | - | - | - | - | - | 正常
19 | 中海壳牌石油化工有限公司 | UT1装置废液焚烧炉A-9301排气筒 | 3117635.75 | 36.08 | 89.07 | 300 | 2.02 | 200 | 1.94 | 30 | 正常
19 | 中海壳牌石油化工有限公司 | LOP2装置裂解炉F-190排气筒 | 2082911.25 | 24.1 | 60.69 | 100 | - | - | - | - | 正常
19 | 中海壳牌石油化工有限公司 | UT1装置燃气轮机GT-8161排气筒 | 0 | 0 | 3209.96 | 120 | 3303.03 | 100 | 1102.67 | 10 | 停机
19 | 中海壳牌石油化工有限公司 | SMPO1装置热油炉F-5301A/B/C排气筒 | 6819250 | 78.93 | 58.49 | 100 | 0 | 50 | 2.63 | 20 | 正常
19 | 中海壳牌石油化工有限公司 | UT2装置燃气轮机GT-201排气筒 | 21391800 | 247.58 | 18.9 | 50 | - | - | - | - | 正常
19 | 中海壳牌石油化工有限公司 | POD2装置废液焚烧炉A-2962排气筒 | 204368.69 | 2.37 | 43.27 | 300 | 0.08 | 100 | 0.63 | 30 | 正常
19 | 中海壳牌石油化工有限公司 | SMPO2装置热油炉F-5301A/B/C排气筒 | 6773890 | 78.4 | 35.6 | 100 | 0 | 50 | 1.95 | 20 | 正常
19 | 中海壳牌石油化工有限公司 | LOP1装置裂解炉F-1100排气筒 | 1307578.12 | 15.13 | 67.15 | 100 | - | - | - | - | 正常
19 | 中海壳牌石油化工有限公司 | UT2装置辅助蒸汽锅炉B-401B-1#排气筒 | 1048930 | 12.14 | 27.46 | 200 | 69.42 | 200 | 8.9 | 30 | 正常
19 | 中海壳牌石油化工有限公司 | UT2装置辅助蒸汽锅炉B-401B-2#排气筒 | 952383 | 11.02 | 59.27 | 200 | 75.13 | 200 | 5.57 | 30 | 正常
20 | 光大环保能源（龙门）有限公司 | 一号废气排放口 | 1905045.25 | 22.05 | 83.869 | 200 | 41.272 | 50 | 7.159 | 10 | 正常
20 | 光大环保能源（龙门）有限公司 | 二号废气排放口 | 1659346.63 | 19.21 | 103.614 | 200 | 43.126 | 50 | 6.684 | 10 | 正常
21 | 惠州绿色动力再生能源有限公司 | 焚烧废气排放口3# | 3304996 | 38.25 | 68.084 | 80 | 14.357 | 30 | 0.769 | 8 | 正常
21 | 惠州绿色动力再生能源有限公司 | 焚烧废气排放口4# | 629565.38 | 7.29 | 240.389 | 80 | 2.153 | 30 | 20.999 | 8 | 停机
21 | 惠州绿色动力再生能源有限公司 | 焚烧废气排放口1# | 3034588.75 | 35.12 | 70.744 | 80 | 24.374 | 30 | 0.694 | 8 | 正常
21 | 惠州绿色动力再生能源有限公司 | 焚烧废气排放口2# | 3096514.5 | 35.84 | 70.584 | 80 | 17.834 | 30 | 4.744 | 8 | 正常
22 | 三菱化学化工原料（惠州）有限公司 | 废气排放口 | 3373584 | 39.046 | 19.514 | 100 | 0.519 | 50 | 2.804 | 20 | 正常
23 | 惠州李长荣橡胶有限公司 | RTO | 2548831 | 30.084 | 1.146 | 100 | 1.206 | 50 | 6.238 | 20 | 正常
24 | 惠州绿色动力环保有限公司 | 焚烧废气排放口#1 | 340845.812 | 3.945 | 3.336 | 250 | 4.224 | 80 | 29.205 | 10 | 停机
24 | 惠州绿色动力环保有限公司 | 焚烧废气排放口#2 | 2225229.75 | 25.755 | 73.104 | 250 | 21.872 | 80 | 0.261 | 10 | 正常
24 | 惠州绿色动力环保有限公司 | 焚烧废气排放口#3 | 0 | 0 | 8.424 | 250 | 64.937 | 80 | 22.924 | 10 | 停机
25 | 国能（惠州）热电有限责任公司 | 1、2号机组烟囱排放口 | 45313300 | 524.46 | 35.845 | 100 | 27.246 | 50 | 0.802 | 20 | 正常
25 | 国能（惠州）热电有限责任公司 | 3号机组烟囱排放口 | 2331248.5 | 27.66 | 44.932 | 50 | - | - | - | - | 停机
25 | 国能（惠州）热电有限责任公司 | 4号机组烟囱排放口 | 40766868 | 489.582 | 11.275 | 50 | - | - | - | - | 正常
26 | 华润水泥（惠州）有限公司 | 总排放口 | 9005429.3 | 104.23 | 41.494 | 320 | 2.316 | 100 | 10.689 | 20 | 正常
26 | 华润水泥（惠州）有限公司 | 窑头 | 5918742.946 | 68.504 | - | - | - | - | 5.527 | 20 | 正常