## Sheet1
监测日期：2025-07-10
序号 | 企业名称 | 监控点名称 | 烟气量(M3) | 烟气流量（M3/s） | 氮氧化物(mg/M3) |  | 二氧化硫(mg/M3) |  | 烟尘(mg/M3) |  | 生产状态
[5 empty] | 浓度 | 限值 | 浓度 | 限值 | 浓度 | 限值
1 | 惠州市光大水泥企业有限公司光华水泥厂 | A线窑尾 | 9071989 | 109.565 | 92.496 | 320 | 19.832 | 100 | 0.873 | 20 | 正常
1 | 惠州市光大水泥企业有限公司光华水泥厂 | B线窑尾 | 13628739 | 157.74 | 103.918 | 320 | 41.222 | 100 | 0.515 | 20 | 正常
1 | 惠州市光大水泥企业有限公司光华水泥厂 | A线窑头烟囱 | 8830149 | 102.201 | - | - | - | - | 2.934 | 20 | 正常
1 | 惠州市光大水泥企业有限公司光华水泥厂 | B线窑头烟囱 | 7067334 | 81.798 | - | - | - | - | 6.9 | 20 | 正常
2 | 广东展宏钢铁有限公司 | 电炉废气排放口 | 3786552.5 | 157773.031 | - | - | - | - | 0.02 | 15 | 正常
2 | 广东展宏钢铁有限公司 | 电炉废气排放口#2 | 10648847 | 123.25 | - | - | - | - | 0.93 | 15 | 正常
3 | 惠州固力水泥集团有限公司博罗分公司 | 排放口（窑头） | 859355.5 | 9.946 | - | - | - | - | 0 | 20 | 停机
3 | 惠州固力水泥集团有限公司博罗分公司 | 总排放口（窑尾） | 9724.078 | 0.112 | 327.107 | 320 | 314.123 | 100 | 0 | 20 | 停机
4 | 惠州东江威立雅环境服务有限公司 | 焚烧炉废气排放口 | 694696.25 | 8.04 | 130.16 | 300 | 15.333 | 100 | 2.098 | 30 | 正常
5 | 惠州福和纸业有限公司 | 锅炉废气排放口1# | 3311297.28 | 38.325 | 13.49 | 200 | 5.61 | 200 | 0.49 | 30 | 正常
5 | 惠州福和纸业有限公司 | 锅炉废气排放口2# | 0 | 0 | 0 | 150 | - | - | - | - | 停机
6 | 惠州市光大水泥企业有限公司 | A线旋窑窑尾处理后排口 | 385064.062 | 4.457 | 0.999 | 320 | 212.848 | 100 | 38.883 | 20 | 停机
6 | 惠州市光大水泥企业有限公司 | B线旋窑窑尾处理后排口 | 442048.031 | 5.116 | 0.578 | 320 | 0 | 100 | 0.431 | 20 | 停机
6 | 惠州市光大水泥企业有限公司 | A线窑头烟窗 | 198392.953 | 2.296 | - | - | - | - | 0 | 20 | 停机
6 | 惠州市光大水泥企业有限公司 | B线窑头烟窗 | 0 | 0 | - | - | - | - | 0 | 20 | 停机
7 | 惠州广惠能源有限公司 | 焚烧炉烟气排放口3# | 3795687.25 | 44.279 | 1.032 | 200 | 21.17 | 50 | 3.882 | 10 | 停机
7 | 惠州广惠能源有限公司 | 焚烧炉烟气排放口2# | 3434510.5 | 40.137 | 78.43 | 200 | 6.158 | 50 | 4.572 | 10 | 正常
7 | 惠州广惠能源有限公司 | 焚烧炉烟气排放口1# | 3427171.25 | 39.953 | 112.611 | 200 | 40.029 | 50 | 5.115 | 10 | 正常
8 | 光大环保能源（博罗）有限公司 | 3# | 996465.5 | 12.03 | 109.745 | 200 | 15.274 | 35 | 4.768 | 10 | 正常
8 | 光大环保能源（博罗）有限公司 | 1# | 1017191 | 11.77 | 109.903 | 200 | 25.361 | 35 | 4.342 | 10 | 正常
8 | 光大环保能源（博罗）有限公司 | 2# | 1089117.38 | 12.61 | 107.979 | 200 | 20.687 | 35 | 1.476 | 10 | 正常
8 | 光大环保能源（博罗）有限公司 | 4# | 3799810.75 | 45.89 | 113.539 | 200 | 0.91 | 35 | 7.475 | 10 | 停机
9 | 光大环保能源（惠东）有限公司 | #3烟囱 | 1565786.375 | 18.122 | 169.857 | 200 | 40.024 | 50 | 3.9 | 10 | 正常
9 | 光大环保能源（惠东）有限公司 | #1烟囱 | 947969.688 | 10.972 | 145.47 | 200 | 23.24 | 50 | 2.816 | 10 | 正常
9 | 光大环保能源（惠东）有限公司 | #2烟囱 | 1219975.375 | 14.12 | 138.926 | 200 | 17.629 | 50 | 3.97 | 10 | 正常
10 | 惠州市瑞能热力有限公司 | FQ-00622锅炉废气排放口 | 2265122.88 | 26.217 | 17.7 | 200 | 5.65 | 35 | 0.32 | 10 | 正常
10 | 惠州市瑞能热力有限公司 | 锅炉废气排放口2# | 16416 | 0.19 | 23.36 | 150 | - | - | - | - | 停机
11 | 惠州深能源丰达电力有限公司 | 1号机废气排放口 | 1890542.125 | 21.881 | 16.526 | 50 | 0.034 | 35 | 3.912 | 5 | 正常
11 | 惠州深能源丰达电力有限公司 | 2号机废气排放口 | 0 | 0 | 0 | 50 | 0 | 35 | 0 | 5 | 停机
11 | 惠州深能源丰达电力有限公司 | 5号机组废气排放口 | 1679936.785 | 19.574 | 19.409 | 50 | 1.55 | 35 | 8.095 | 5 | 正常
11 | 惠州深能源丰达电力有限公司 | 6号机组废气排放口 | 1158680.802 | 13.411 | 31.177 | 50 | 1.821 | 35 | 10.024 | 5 | 正常
11 | 惠州深能源丰达电力有限公司 | 1号启动锅炉废气排放口 | 9003.816 | 0.105 | 0 | 50 | 0.893 | 35 | 42.014 | 10 | 停机
11 | 惠州深能源丰达电力有限公司 | 2号启动锅炉废气排放口 | 149095.765 | 1.781 | 33.407 | 50 | 0 | 35 | 0.28 | 10 | 正常
12 | 广东惠州天然气发电有限公司 | 2号发电机组烟囱 | 35853658.56 | 1493902.44 | 46.837 | 50 | - | - | - | - | 正常
12 | 广东惠州天然气发电有限公司 | 1号发电机组烟囱 | 32970283.2 | 381.6 | 22.857 | 50 | - | - | - | - | 正常
12 | 广东惠州天然气发电有限公司 | 3号发电机组烟囱 | 35707841.28 | 413.285 | 34.759 | 50 | - | - | - | - | 正常
12 | 广东惠州天然气发电有限公司 | 4号发电机组烟囱 | -663681.6 | -7.682 | 149.774 | 50 | - | - | - | - | 停机
12 | 广东惠州天然气发电有限公司 | 5号发电机组烟囱 | 45632842.56 | 528.158 | 21.736 | 50 | - | - | - | - | 正常
12 | 广东惠州天然气发电有限公司 | 6号发电机组烟囱 | -182433.6 | -2.112 | 162.308 | 50 | - | - | - | - | 停机
13 | 宝武镁业（惠州）有限公司 | 工业窑炉燃烧废气排放口 | 148608 | 1.72 | 49.23 | - | 2.85 | - | 2.99 | 200 | 正常
14 | 惠州塔牌水泥有限公司 | 二线窑尾 | 10442200 | 120.859 | 28.331 | 320 | 35.022 | 100 | 6.372 | 20 | 正常
14 | 惠州塔牌水泥有限公司 | 一线窑头 | 4388842.5 | 50.797 | - | - | - | - | 9.549 | 20 | 正常
14 | 惠州塔牌水泥有限公司 | 一线窑尾 | 9923533 | 114.856 | 24.698 | 320 | 27.967 | 100 | 1.558 | 20 | 正常
14 | 惠州塔牌水泥有限公司 | 二线窑头 | 4766458.5 | 55.167 | - | - | - | - | 5.704 | 20 | 正常
15 | 南亚塑胶工业(惠州)有限公司 | 1#锅炉烟气排放口（A1） | 758848.858 | 31618.702 | 10.983 | 50 | 1.589 | 35 | 0.3 | 10 | 正常
15 | 南亚塑胶工业(惠州)有限公司 | 7#有机废气排放口（B7） | 898341.812 | 10.398 | - | - | - | - | 2.988 | 10 | 正常
15 | 南亚塑胶工业(惠州)有限公司 | 15#有机废气排放口（B15） | 131631.203 | 1.524 | - | - | - | - | 1.002 | 10 | 正常
15 | 南亚塑胶工业(惠州)有限公司 | 3#粉尘排放口（C3） | 13773.763 | 0.159 | - | - | - | - | 1.479 | 10 | 正常
15 | 南亚塑胶工业(惠州)有限公司 | 2#锅炉烟气排放口（A2） | 72411.144 | 3017.131 | 0.3 | 150 | - | - | - | - | 正常
16 | 广东惠州平海发电厂有限公司 | 1号锅炉废气排放口 | 60093293.558 | 709.586 | 35.588 | 100 | 25.758 | 50 | 3.57 | 20 | 正常
16 | 广东惠州平海发电厂有限公司 | 2号锅炉废气排放口 | 61533386.124 | 732.787 | 35.995 | 100 | 25.888 | 50 | 3.873 | 20 | 正常
17 | 旭硝子显示玻璃（惠州）有限公司 | 四期炉窑废气排放口 | 404337.719 | 4.68 | 245.962 | 550 | 8.67 | 280 | 0.794 | 30 | 正常
17 | 旭硝子显示玻璃（惠州）有限公司 | 一期熔窑废气排放口 | 477177.406 | 5.523 | 241.789 | 550 | 1.846 | 400 | 0.257 | 30 | 正常
17 | 旭硝子显示玻璃（惠州）有限公司 | 三期熔窑废气排放口 | 795615 | 9.208 | 0 | 550 | 0.179 | 400 | 5.516 | 30 | 停机
17 | 旭硝子显示玻璃（惠州）有限公司 | 二期熔窑废气排放口 | 446887.094 | 5.172 | 190.405 | 550 | 5.331 | 400 | 1.318 | 30 | 正常
18 | 中海油惠州石化有限公司 | 燃油燃气锅炉烟囱 | 1082157.25 | 12.525 | 129.293 | 200 | 3.796 | 200 | 1.428 | 30 | 正常
18 | 中海油惠州石化有限公司 | 燃油燃气锅炉烟囱 2 | 946038.625 | 10.95 | 61.224 | 200 | 3.694 | 200 | 7.395 | 30 | 正常
18 | 中海油惠州石化有限公司 | 硫磺（1）排气筒 | 122971.125 | 1.423 | 8.865 | - | 31.699 | 100 | - | - | 正常
18 | 中海油惠州石化有限公司 | 蜡油加裂排气筒 | 1448964.25 | 16.77 | 45.763 | 100 | - | - | - | - | 正常
18 | 中海油惠州石化有限公司 | 煤柴油加裂排气筒 | 859375.938 | 9.946 | 32.182 | 100 | - | - | - | - | 正常
18 | 中海油惠州石化有限公司 | 制氢（1）排气筒 | 3922035.5 | 45.394 | 66.905 | 100 | - | - | - | - | 正常
18 | 中海油惠州石化有限公司 | 制氢（2）排气筒 | 4096455 | 47.413 | 63.008 | 100 | - | - | - | - | 正常
18 | 中海油惠州石化有限公司 | 重整（I）排气筒 | 3765294.5 | 43.58 | 64.087 | 100 | - | - | - | - | 正常
18 | 中海油惠州石化有限公司 | 芳烃联合（1）排气筒 | 7207918 | 83.425 | 44.3 | 100 | - | - | - | - | 正常
18 | 中海油惠州石化有限公司 | 芳烃联合（2）排气筒 | 1585591.75 | 18.352 | 39.582 | 100 | - | - | - | - | 正常
18 | 中海油惠州石化有限公司 | 芳烃联合2排气筒 | 2541477.25 | 29.415 | 34.076 | 100 | - | - | - | - | 正常
18 | 中海油惠州石化有限公司 | 焦化（1）排气筒 | 1149616.25 | 13.316 | 56.849 | 100 | - | - | - | - | 正常
18 | 中海油惠州石化有限公司 | 焦化（2）排气筒 | 1804579.375 | 20.886 | 58.01 | 100 | - | - | - | - | 正常
18 | 中海油惠州石化有限公司 | 催化裂化（1）排气筒 | 3779263.5 | 157469.312 | 80.023 | 100 | 1.358 | 50 | 14.642 | 30 | 正常
18 | 中海油惠州石化有限公司 | 煅烧焦烟囱 | - | - | - | - | - | - | 0 | 10 | 停机
18 | 中海油惠州石化有限公司 | 常减压（1）烟囱 | 3788846.75 | 43.852 | 29.126 | 100 | - | - | - | - | 正常
18 | 中海油惠州石化有限公司 | 3#燃油燃气锅炉烟道 | 2025206.125 | 24.459 | 40.379 | 100 | 5.673 | 50 | 1.537 | 20 | 正常
18 | 中海油惠州石化有限公司 | 航煤加氢129排气筒 | 465044.062 | 5.386 | 27.984 | 100 | - | - | - | - | 正常
18 | 中海油惠州石化有限公司 | 硫磺（II）134排气筒 | 2141525.75 | 24.805 | - | - | 29.185 | 100 | - | - | 正常
18 | 中海油惠州石化有限公司 | 催化裂化（II）123排气筒 | 12586043 | 145.672 | 51.567 | 100 | 7.262 | 50 | 5.762 | 30 | 正常
18 | 中海油惠州石化有限公司 | 渣油加氢133排气筒 | 394222.844 | 4.563 | 25.215 | 100 | - | - | - | - | 正常
18 | 中海油惠州石化有限公司 | 常减压（II）121排气筒 | 2844942 | 32.928 | 50.217 | 100 | 17.424 | 50 | 3.34 | 20 | 正常
18 | 中海油惠州石化有限公司 | 重整（II）127排气筒 | 3564839.75 | 41.26 | 64.682 | 100 | 1.93 | 50 | 1.028 | 20 | 正常
18 | 中海油惠州石化有限公司 | 煤制氢硫磺排气筒 | 378014.594 | 4.375 | - | - | 3.752 | 100 | - | - | 正常
18 | 中海油惠州石化有限公司 | 煤制氢蒸汽过热炉排气筒 | - | - | 0 | 100 | - | - | - | - | 停机
18 | 中海油惠州石化有限公司 | 燃气轮机排气筒 | 75190.906 | 0.87 | 13.08 | 50 | 4.635 | 35 | 8.809 | 5 | 停机
18 | 中海油惠州石化有限公司 | 高压加氢裂化装置（II）加热炉排气 | 1107996.5 | 12.824 | 35.604 | 100 | 0.658 | 50 | 0.192 | 20 | 正常
18 | 中海油惠州石化有限公司 | 丙烯酸及酯废水焚烧炉排气筒 | 131425.031 | 1.521 | 84.647 | 300 | 1.027 | 100 | 2.788 | 30 | 正常
18 | 中海油惠州石化有限公司 | 重整（Ⅲ）排气筒 | 5209514 | 60.295 | 31.802 | 100 | 1.015 | 50 | 0.094 | 20 | 正常
18 | 中海油惠州石化有限公司 | 芳烃联合（Ⅱ）排气筒 | 7320677 | 84.793 | 50.078 | 100 | 0.741 | 50 | 0.167 | 20 | 正常
19 | 中海壳牌石油化工有限公司 | UT1装置燃油锅炉F-8105/06/07/08排气筒 | 12845958 | 148.68 | 120.7 | 200 | 30.56 | 200 | 6.33 | 30 | 正常
19 | 中海壳牌石油化工有限公司 | UT2装置辅助蒸汽锅炉B-401A排气筒 | 2890780 | 33.45 | 132.98 | 200 | 58.11 | 200 | 7.91 | 30 | 正常
19 | 中海壳牌石油化工有限公司 | UT2装置辅助蒸汽锅炉B-401C-1#排气筒 | 570270 | 6.6 | 26.2 | 200 | 541.34 | 200 | 1433.6 | 30 | 停机
19 | 中海壳牌石油化工有限公司 | UT2装置辅助蒸汽锅炉B-401C-2#排气筒 | 1613250 | 18.67 | 98.35 | 200 | 4.24 | 200 | 5.51 | 30 | 停机
19 | 中海壳牌石油化工有限公司 | UT2装置辅助蒸汽锅炉B-401D排气筒 | 4511491.5 | 54.48 | 65.58 | 100 | 4.68 | 35 | 1.17 | 5 | 正常
19 | 中海壳牌石油化工有限公司 | SMPO2装置废液焚烧炉A-9302排气筒 | 1517416.5 | 17.84 | 88.63 | 300 | 1.77 | 100 | 3.54 | 30 | 正常
19 | 中海壳牌石油化工有限公司 | UT1装置固废焚烧炉F-9401排气筒 | 1562.25 | 0.02 | 581.8 | 300 | 207.28 | 100 | 3786.97 | 30 | 停机
19 | 中海壳牌石油化工有限公司 | UT1装置污水处理场废气处理设施A-9230排气筒 | 923467.38 | 10.69 | - | - | - | - | - | - | 正常
19 | 中海壳牌石油化工有限公司 | UT1装置废液焚烧炉A-9301排气筒 | 3434410.75 | 39.75 | 89.39 | 300 | 3.78 | 200 | 1.91 | 30 | 正常
19 | 中海壳牌石油化工有限公司 | LOP2装置裂解炉F-190排气筒 | 2127787.75 | 24.62 | 65.94 | 100 | - | - | - | - | 正常
19 | 中海壳牌石油化工有限公司 | UT1装置燃气轮机GT-8161排气筒 | 485212.62 | 5.61 | 2633.59 | 120 | 2961.48 | 100 | 940.69 | 10 | 停机
19 | 中海壳牌石油化工有限公司 | SMPO1装置热油炉F-5301A/B/C排气筒 | 6678745.5 | 77.3 | 59.3 | 100 | 0 | 50 | 2.77 | 20 | 正常
19 | 中海壳牌石油化工有限公司 | UT2装置燃气轮机GT-201排气筒 | 22942200 | 265.53 | 23.34 | 50 | - | - | - | - | 正常
19 | 中海壳牌石油化工有限公司 | POD2装置废液焚烧炉A-2962排气筒 | 193974.23 | 2.25 | 58.63 | 300 | 0.04 | 100 | 1.16 | 30 | 正常
19 | 中海壳牌石油化工有限公司 | SMPO2装置热油炉F-5301A/B/C排气筒 | 4718860 | 57.35 | 48.32 | 100 | 0 | 50 | 3.88 | 20 | 正常
19 | 中海壳牌石油化工有限公司 | LOP1装置裂解炉F-1100排气筒 | 1327051.5 | 15.36 | 67.52 | 100 | - | - | - | - | 正常
19 | 中海壳牌石油化工有限公司 | UT2装置辅助蒸汽锅炉B-401B-1#排气筒 | 1279740 | 14.81 | 32.72 | 200 | 53.34 | 200 | 10.57 | 30 | 正常
19 | 中海壳牌石油化工有限公司 | UT2装置辅助蒸汽锅炉B-401B-2#排气筒 | 1258590 | 14.56 | 59.34 | 200 | 57.13 | 200 | 6.44 | 30 | 正常
20 | 光大环保能源（龙门）有限公司 | 一号废气排放口 | 1865481 | 21.59 | 90.732 | 200 | 42.857 | 50 | 7.224 | 10 | 正常
20 | 光大环保能源（龙门）有限公司 | 二号废气排放口 | 1704967.13 | 19.73 | 105.815 | 200 | 38.875 | 50 | 6.473 | 10 | 正常
21 | 惠州绿色动力再生能源有限公司 | 焚烧废气排放口3# | 3269621.5 | 37.84 | 75.589 | 80 | 23.46 | 30 | 0.889 | 8 | 正常
21 | 惠州绿色动力再生能源有限公司 | 焚烧废气排放口4# | 547956.06 | 6.34 | 131.734 | 80 | 0.33 | 30 | 28.813 | 8 | 停机
21 | 惠州绿色动力再生能源有限公司 | 焚烧废气排放口1# | 2974668.75 | 34.43 | 76.693 | 80 | 27.369 | 30 | 0.792 | 8 | 正常
21 | 惠州绿色动力再生能源有限公司 | 焚烧废气排放口2# | 3151810.75 | 36.48 | 75.428 | 80 | 27.414 | 30 | 4.844 | 8 | 正常
22 | 三菱化学化工原料（惠州）有限公司 | 废气排放口 | 3378572.5 | 39.104 | 19.602 | 100 | 0.482 | 50 | 2.826 | 20 | 正常
23 | 惠州李长荣橡胶有限公司 | RTO | 2580555 | 30.452 | 0.934 | 100 | 1.042 | 50 | 6.807 | 20 | 正常
24 | 惠州绿色动力环保有限公司 | 焚烧废气排放口#1 | 270312.844 | 3.129 | 3.067 | 250 | 3.761 | 80 | 29.968 | 10 | 停机
24 | 惠州绿色动力环保有限公司 | 焚烧废气排放口#2 | 2243817.25 | 25.97 | 76.486 | 250 | 23.097 | 80 | 0.219 | 10 | 正常
24 | 惠州绿色动力环保有限公司 | 焚烧废气排放口#3 | 0 | 0 | 3.892 | 250 | 67.257 | 80 | 23.017 | 10 | 停机
25 | 国能（惠州）热电有限责任公司 | 1、2号机组烟囱排放口 | 45519680 | 526.848 | 36.507 | 100 | 27.136 | 50 | 0.634 | 20 | 正常
25 | 国能（惠州）热电有限责任公司 | 3号机组烟囱排放口 | 2763568.75 | 32.797 | 146.294 | 50 | - | - | - | - | 停机
25 | 国能（惠州）热电有限责任公司 | 4号机组烟囱排放口 | 35715060 | 422.078 | 11.28 | 50 | - | - | - | - | 正常
26 | 华润水泥（惠州）有限公司 | 总排放口 | 9443424.6 | 109.299 | 37.141 | 320 | 1.68 | 100 | 8.695 | 20 | 正常
26 | 华润水泥（惠州）有限公司 | 窑头 | 5882875.1 | 68.089 | - | - | - | - | 4.725 | 20 | 正常