## Sheet1
监测日期：2025-07-11
序号 | 企业名称 | 监控点名称 | 烟气量(M3) | 烟气流量（M3/s） | 氮氧化物(mg/M3) |  | 二氧化硫(mg/M3) |  | 烟尘(mg/M3) |  | 生产状态
[5 empty] | 浓度 | 限值 | 浓度 | 限值 | 浓度 | 限值
1 | 惠州市光大水泥企业有限公司光华水泥厂 | A线窑尾 | 13367473 | 154.716 | 97.964 | 320 | 18.165 | 100 | 1.168 | 20 | 正常
1 | 惠州市光大水泥企业有限公司光华水泥厂 | B线窑尾 | 14768185 | 170.928 | 100.144 | 320 | 41.342 | 100 | 0.49 | 20 | 正常
1 | 惠州市光大水泥企业有限公司光华水泥厂 | A线窑头烟囱 | 7929571 | 91.777 | - | - | - | - | 2.871 | 20 | 正常
1 | 惠州市光大水泥企业有限公司光华水泥厂 | B线窑头烟囱 | 7541656.5 | 87.288 | - | - | - | - | 7.004 | 20 | 正常
2 | 广东展宏钢铁有限公司 | 电炉废气排放口 | 3309933.5 | 137913.891 | - | - | - | - | 0.048 | 15 | 停机
2 | 广东展宏钢铁有限公司 | 电炉废气排放口#2 | 10753811 | 124.465 | - | - | - | - | 0.897 | 15 | 停机
3 | 惠州固力水泥集团有限公司博罗分公司 | 排放口（窑头） | 635066.562 | 7.35 | - | - | - | - | 0 | 20 | 停机
3 | 惠州固力水泥集团有限公司博罗分公司 | 总排放口（窑尾） | 367533.406 | 4.254 | 368.651 | 320 | 657.353 | 100 | 0 | 20 | 停机
4 | 惠州东江威立雅环境服务有限公司 | 焚烧炉废气排放口 | 687788.875 | 7.96 | 147.228 | 300 | 16.374 | 100 | 2.121 | 30 | 正常
5 | 惠州福和纸业有限公司 | 锅炉废气排放口1# | 3365400.96 | 38.951 | 14.1 | 200 | 7.06 | 200 | 0.22 | 30 | 正常
5 | 惠州福和纸业有限公司 | 锅炉废气排放口2# | 0 | 0 | 0 | 150 | - | - | - | - | 停机
6 | 惠州市光大水泥企业有限公司 | A线旋窑窑尾处理后排口 | 405558.375 | 4.694 | 0.001 | 320 | 214.561 | 100 | 53.165 | 20 | 停机
6 | 惠州市光大水泥企业有限公司 | B线旋窑窑尾处理后排口 | 167538.906 | 1.939 | 0.658 | 320 | 0 | 100 | 0.912 | 20 | 停机
6 | 惠州市光大水泥企业有限公司 | A线窑头烟窗 | 45302.82 | 0.524 | - | - | - | - | 0 | 20 | 停机
6 | 惠州市光大水泥企业有限公司 | B线窑头烟窗 | 0 | 0 | - | - | - | - | 0 | 20 | 停机
7 | 惠州广惠能源有限公司 | 焚烧炉烟气排放口3# | 4226360 | 48.916 | 1.514 | 200 | 17.325 | 50 | 3.437 | 10 | 停机
7 | 惠州广惠能源有限公司 | 焚烧炉烟气排放口2# | 3377771 | 39.456 | 81.361 | 200 | 8.283 | 50 | 4.508 | 10 | 正常
7 | 惠州广惠能源有限公司 | 焚烧炉烟气排放口1# | 3336354.25 | 38.871 | 114.077 | 200 | 40.974 | 50 | 4.951 | 10 | 正常
8 | 光大环保能源（博罗）有限公司 | 3# | 1020088.88 | 11.81 | 111.688 | 200 | 20.282 | 35 | 4.874 | 10 | 正常
8 | 光大环保能源（博罗）有限公司 | 1# | 988973.25 | 11.45 | 110.466 | 200 | 24.11 | 35 | 4.348 | 10 | 正常
8 | 光大环保能源（博罗）有限公司 | 2# | 1076505.25 | 12.46 | 111.726 | 200 | 23.331 | 35 | 1.492 | 10 | 正常
8 | 光大环保能源（博罗）有限公司 | 4# | 3275705 | 37.91 | 83.754 | 200 | 1.357 | 35 | 10.455 | 10 | 停机
9 | 光大环保能源（惠东）有限公司 | #3烟囱 | 1500314.625 | 17.365 | 170.131 | 200 | 36.765 | 50 | 4.266 | 10 | 正常
9 | 光大环保能源（惠东）有限公司 | #1烟囱 | 974760.062 | 11.282 | 143.18 | 200 | 19.345 | 50 | 2.801 | 10 | 正常
9 | 光大环保能源（惠东）有限公司 | #2烟囱 | 1159042.125 | 13.415 | 157.515 | 200 | 14.909 | 50 | 3.956 | 10 | 正常
10 | 惠州市瑞能热力有限公司 | FQ-00622锅炉废气排放口 | 2249052.48 | 26.031 | 20.31 | 200 | 4.98 | 35 | 0.23 | 10 | 正常
10 | 惠州市瑞能热力有限公司 | 锅炉废气排放口2# | 19008 | 0.22 | 21.92 | 150 | - | - | - | - | 停机
11 | 惠州深能源丰达电力有限公司 | 1号机废气排放口 | 248052.984 | 2.871 | 0.002 | 50 | 0 | 35 | 6.475 | 5 | 停机
11 | 惠州深能源丰达电力有限公司 | 2号机废气排放口 | 0 | 0 | 0 | 50 | 0 | 35 | 0 | 5 | 停机
11 | 惠州深能源丰达电力有限公司 | 5号机组废气排放口 | 861300.312 | 10.156 | 12.079 | 50 | 1.519 | 35 | 21.049 | 5 | 停机
11 | 惠州深能源丰达电力有限公司 | 6号机组废气排放口 | 9352.696 | 0.109 | 37.699 | 50 | 5.768 | 35 | 53.922 | 5 | 停机
11 | 惠州深能源丰达电力有限公司 | 1号启动锅炉废气排放口 | 7902.45 | 0.092 | 9.916 | 50 | 3.223 | 35 | 31.035 | 10 | 停机
11 | 惠州深能源丰达电力有限公司 | 2号启动锅炉废气排放口 | 147382.85 | 1.754 | 33.292 | 50 | 0 | 35 | 0.282 | 10 | 正常
12 | 广东惠州天然气发电有限公司 | 2号发电机组烟囱 | 15528620.16 | 647025.84 | 165.983 | 50 | - | - | - | - | 正常
12 | 广东惠州天然气发电有限公司 | 1号发电机组烟囱 | 15468736.32 | 179.036 | 45.868 | 50 | - | - | - | - | 正常
12 | 广东惠州天然气发电有限公司 | 3号发电机组烟囱 | 16059081.6 | 185.869 | 59.846 | 50 | - | - | - | - | 正常
12 | 广东惠州天然气发电有限公司 | 4号发电机组烟囱 | -416327.04 | -4.819 | 26.911 | 50 | - | - | - | - | 停机
12 | 广东惠州天然气发电有限公司 | 5号发电机组烟囱 | 33646639.68 | 389.429 | 29.67 | 50 | - | - | - | - | 正常
12 | 广东惠州天然气发电有限公司 | 6号发电机组烟囱 | -70381.44 | -0.815 | 241.039 | 50 | - | - | - | - | 停机
13 | 宝武镁业（惠州）有限公司 | 工业窑炉燃烧废气排放口 | 164160 | 1.9 | 51.08 | - | 1.13 | - | 2.57 | 200 | 正常
14 | 惠州塔牌水泥有限公司 | 二线窑尾 | 10428696 | 120.702 | 27.896 | 320 | 31.053 | 100 | 6.491 | 20 | 正常
14 | 惠州塔牌水泥有限公司 | 一线窑头 | 4538660.5 | 52.531 | - | - | - | - | 10.738 | 20 | 正常
14 | 惠州塔牌水泥有限公司 | 一线窑尾 | 10510167 | 121.645 | 27.072 | 320 | 35.096 | 100 | 1.651 | 20 | 正常
14 | 惠州塔牌水泥有限公司 | 二线窑头 | 4796931.5 | 55.52 | - | - | - | - | 7.066 | 20 | 正常
15 | 南亚塑胶工业(惠州)有限公司 | 1#锅炉烟气排放口（A1） | 712600.711 | 29691.696 | 10.845 | 50 | 1.444 | 35 | 0.3 | 10 | 正常
15 | 南亚塑胶工业(惠州)有限公司 | 7#有机废气排放口（B7） | 901220.125 | 10.431 | - | - | - | - | 3.058 | 10 | 正常
15 | 南亚塑胶工业(惠州)有限公司 | 15#有机废气排放口（B15） | 168932.719 | 1.955 | - | - | - | - | 1.463 | 10 | 正常
15 | 南亚塑胶工业(惠州)有限公司 | 3#粉尘排放口（C3） | 46515.445 | 0.538 | - | - | - | - | 1.438 | 10 | 正常
15 | 南亚塑胶工业(惠州)有限公司 | 2#锅炉烟气排放口（A2） | 73690.178 | 3070.424 | 0.09 | 150 | - | - | - | - | 正常
16 | 广东惠州平海发电厂有限公司 | 1号锅炉废气排放口 | 55407733.582 | 653.844 | 36.277 | 100 | 21.222 | 50 | 3.28 | 20 | 正常
16 | 广东惠州平海发电厂有限公司 | 2号锅炉废气排放口 | 57308340.59 | 678.336 | 37.891 | 100 | 25.517 | 50 | 3.679 | 20 | 正常
17 | 旭硝子显示玻璃（惠州）有限公司 | 四期炉窑废气排放口 | 411159.781 | 4.759 | 258.476 | 550 | 8.857 | 280 | 0.859 | 30 | 正常
17 | 旭硝子显示玻璃（惠州）有限公司 | 一期熔窑废气排放口 | 480898.281 | 5.566 | 233.328 | 550 | 1.733 | 400 | 0.281 | 30 | 正常
17 | 旭硝子显示玻璃（惠州）有限公司 | 三期熔窑废气排放口 | 917442.812 | 10.618 | 0.003 | 550 | 0.161 | 400 | 1.337 | 30 | 停机
17 | 旭硝子显示玻璃（惠州）有限公司 | 二期熔窑废气排放口 | 461339.562 | 5.34 | 233.809 | 550 | 5.091 | 400 | 1.679 | 30 | 正常
18 | 中海油惠州石化有限公司 | 燃油燃气锅炉烟囱 | 1095977.625 | 12.685 | 121.426 | 200 | 2.985 | 200 | 1.522 | 30 | 正常
18 | 中海油惠州石化有限公司 | 燃油燃气锅炉烟囱 2 | 970119.375 | 11.228 | 59.115 | 200 | 2.776 | 200 | 7.418 | 30 | 正常
18 | 中海油惠州石化有限公司 | 硫磺（1）排气筒 | 122683.688 | 1.42 | 10.16 | - | 34.786 | 100 | - | - | 正常
18 | 中海油惠州石化有限公司 | 蜡油加裂排气筒 | 1423651 | 16.477 | 43.326 | 100 | - | - | - | - | 正常
18 | 中海油惠州石化有限公司 | 煤柴油加裂排气筒 | 872917.375 | 10.103 | 32.299 | 100 | - | - | - | - | 正常
18 | 中海油惠州石化有限公司 | 制氢（1）排气筒 | 3913411.25 | 45.294 | 67.735 | 100 | - | - | - | - | 正常
18 | 中海油惠州石化有限公司 | 制氢（2）排气筒 | 4155205.25 | 48.093 | 65.631 | 100 | - | - | - | - | 正常
18 | 中海油惠州石化有限公司 | 重整（I）排气筒 | 3369527 | 38.999 | 71.362 | 100 | - | - | - | - | 正常
18 | 中海油惠州石化有限公司 | 芳烃联合（1）排气筒 | 7170159.5 | 82.988 | 43.142 | 100 | - | - | - | - | 正常
18 | 中海油惠州石化有限公司 | 芳烃联合（2）排气筒 | 1484554.75 | 17.182 | 38.547 | 100 | - | - | - | - | 正常
18 | 中海油惠州石化有限公司 | 芳烃联合2排气筒 | 2494386.25 | 28.87 | 34.479 | 100 | - | - | - | - | 正常
18 | 中海油惠州石化有限公司 | 焦化（1）排气筒 | 1127585.75 | 13.051 | 55.313 | 100 | - | - | - | - | 正常
18 | 中海油惠州石化有限公司 | 焦化（2）排气筒 | 1779179.875 | 20.592 | 55.454 | 100 | - | - | - | - | 正常
18 | 中海油惠州石化有限公司 | 催化裂化（1）排气筒 | 3780554.25 | 157523.125 | 79.462 | 100 | 1.196 | 50 | 14.715 | 30 | 正常
18 | 中海油惠州石化有限公司 | 煅烧焦烟囱 | - | - | - | - | - | - | 0 | 10 | 停机
18 | 中海油惠州石化有限公司 | 常减压（1）烟囱 | 3789071.5 | 43.855 | 27.996 | 100 | - | - | - | - | 正常
18 | 中海油惠州石化有限公司 | 3#燃油燃气锅炉烟道 | 2191108.5 | 25.36 | 40.684 | 100 | 3.763 | 50 | 2.161 | 20 | 正常
18 | 中海油惠州石化有限公司 | 航煤加氢129排气筒 | 465862.688 | 5.392 | 27.73 | 100 | - | - | - | - | 正常
18 | 中海油惠州石化有限公司 | 硫磺（II）134排气筒 | 2148129.75 | 24.863 | - | - | 34.37 | 100 | - | - | 正常
18 | 中海油惠州石化有限公司 | 催化裂化（II）123排气筒 | 12559859 | 145.369 | 47.52 | 100 | 7.912 | 50 | 5.706 | 30 | 正常
18 | 中海油惠州石化有限公司 | 渣油加氢133排气筒 | 421206.188 | 4.875 | 29.32 | 100 | - | - | - | - | 正常
18 | 中海油惠州石化有限公司 | 常减压（II）121排气筒 | 2835678.25 | 32.82 | 52.228 | 100 | 32.008 | 50 | 3.436 | 20 | 正常
18 | 中海油惠州石化有限公司 | 重整（II）127排气筒 | 3541508 | 40.99 | 62.667 | 100 | 1.757 | 50 | 1.075 | 20 | 正常
18 | 中海油惠州石化有限公司 | 煤制氢硫磺排气筒 | 368830.062 | 4.269 | - | - | 3.794 | 100 | - | - | 正常
18 | 中海油惠州石化有限公司 | 煤制氢蒸汽过热炉排气筒 | - | - | 0 | 100 | - | - | - | - | 停机
18 | 中海油惠州石化有限公司 | 燃气轮机排气筒 | 394543.688 | 4.566 | 21.577 | 50 | 1.582 | 35 | 4.653 | 5 | 停机
18 | 中海油惠州石化有限公司 | 高压加氢裂化装置（II）加热炉排气 | 1188435.5 | 13.755 | 34.639 | 100 | 0.872 | 50 | 0.184 | 20 | 正常
18 | 中海油惠州石化有限公司 | 丙烯酸及酯废水焚烧炉排气筒 | 233605.969 | 2.704 | 88.434 | 300 | 1.016 | 100 | 2.864 | 30 | 正常
18 | 中海油惠州石化有限公司 | 重整（Ⅲ）排气筒 | 5157410 | 59.692 | 31.456 | 100 | 1.182 | 50 | 0.072 | 20 | 正常
18 | 中海油惠州石化有限公司 | 芳烃联合（Ⅱ）排气筒 | 7105837.5 | 82.244 | 50.648 | 100 | 0.874 | 50 | 0.045 | 20 | 正常
19 | 中海壳牌石油化工有限公司 | UT1装置燃油锅炉F-8105/06/07/08排气筒 | 12452655 | 144.13 | 110.45 | 200 | 25.91 | 200 | 5.72 | 30 | 正常
19 | 中海壳牌石油化工有限公司 | UT2装置辅助蒸汽锅炉B-401A排气筒 | 2936150 | 33.98 | 142.49 | 200 | 62.89 | 200 | 8.12 | 30 | 正常
19 | 中海壳牌石油化工有限公司 | UT2装置辅助蒸汽锅炉B-401C-1#排气筒 | 205653 | 2.38 | 12.57 | 200 | 383.75 | 200 | 1368.73 | 30 | 停机
19 | 中海壳牌石油化工有限公司 | UT2装置辅助蒸汽锅炉B-401C-2#排气筒 | 938705 | 10.86 | 107.36 | 200 | 2.63 | 200 | 9.49 | 30 | 停机
19 | 中海壳牌石油化工有限公司 | UT2装置辅助蒸汽锅炉B-401D排气筒 | 4678188.5 | 54.14 | 69.85 | 100 | 3.45 | 35 | 1.17 | 5 | 正常
19 | 中海壳牌石油化工有限公司 | SMPO2装置废液焚烧炉A-9302排气筒 | 1516305.87 | 17.54 | 85.06 | 300 | 1.03 | 100 | 3.58 | 30 | 正常
19 | 中海壳牌石油化工有限公司 | UT1装置固废焚烧炉F-9401排气筒 | 1373.45 | 0.02 | 882.6 | 300 | 306.5 | 100 | 5709.85 | 30 | 停机
19 | 中海壳牌石油化工有限公司 | UT1装置污水处理场废气处理设施A-9230排气筒 | 914303.75 | 10.58 | - | - | - | - | - | - | 正常
19 | 中海壳牌石油化工有限公司 | UT1装置废液焚烧炉A-9301排气筒 | 3424563.5 | 39.64 | 82.39 | 300 | 2.15 | 200 | 2 | 30 | 正常
19 | 中海壳牌石油化工有限公司 | LOP2装置裂解炉F-190排气筒 | 1827381.37 | 24.17 | 63.89 | 100 | - | - | - | - | 正常
19 | 中海壳牌石油化工有限公司 | UT1装置燃气轮机GT-8161排气筒 | 2258671.25 | 26.14 | 1502.38 | 120 | 1885.32 | 100 | 546.52 | 10 | 停机
19 | 中海壳牌石油化工有限公司 | SMPO1装置热油炉F-5301A/B/C排气筒 | 5848201 | 67.69 | 47.39 | 100 | 0 | 50 | 2.86 | 20 | 正常
19 | 中海壳牌石油化工有限公司 | UT2装置燃气轮机GT-201排气筒 | 21964500 | 254.21 | 24.05 | 50 | - | - | - | - | 正常
19 | 中海壳牌石油化工有限公司 | POD2装置废液焚烧炉A-2962排气筒 | 189968.36 | 2.2 | 73.65 | 300 | 0.11 | 100 | 1.15 | 30 | 正常
19 | 中海壳牌石油化工有限公司 | SMPO2装置热油炉F-5301A/B/C排气筒 | 4474620 | 51.78 | 63.82 | 100 | 0 | 50 | 4.84 | 20 | 正常
19 | 中海壳牌石油化工有限公司 | LOP1装置裂解炉F-1100排气筒 | 1349125 | 15.61 | 68.07 | 100 | - | - | - | - | 正常
19 | 中海壳牌石油化工有限公司 | UT2装置辅助蒸汽锅炉B-401B-1#排气筒 | 1293440 | 14.97 | 36.7 | 200 | 48.44 | 200 | 10.78 | 30 | 正常
19 | 中海壳牌石油化工有限公司 | UT2装置辅助蒸汽锅炉B-401B-2#排气筒 | 1402460 | 16.23 | 59.24 | 200 | 51.22 | 200 | 6.51 | 30 | 正常
20 | 光大环保能源（龙门）有限公司 | 一号废气排放口 | 1863907.38 | 21.57 | 107.554 | 200 | 42.493 | 50 | 6.375 | 10 | 正常
20 | 光大环保能源（龙门）有限公司 | 二号废气排放口 | 1538352.5 | 17.81 | 124.765 | 200 | 33.416 | 50 | 7.274 | 10 | 正常
21 | 惠州绿色动力再生能源有限公司 | 焚烧废气排放口3# | 3338047 | 38.64 | 76.319 | 80 | 23.218 | 30 | 0.945 | 8 | 正常
21 | 惠州绿色动力再生能源有限公司 | 焚烧废气排放口4# | 107131.71 | 1.24 | 94.006 | 80 | 0.094 | 30 | 25.985 | 8 | 停机
21 | 惠州绿色动力再生能源有限公司 | 焚烧废气排放口1# | 2931892.5 | 33.93 | 77.517 | 80 | 26.815 | 30 | 0.798 | 8 | 正常
21 | 惠州绿色动力再生能源有限公司 | 焚烧废气排放口2# | 3081845.75 | 35.67 | 75.834 | 80 | 25.842 | 30 | 4.713 | 8 | 正常
22 | 三菱化学化工原料（惠州）有限公司 | 废气排放口 | 3369172 | 38.995 | 19.258 | 100 | 0.432 | 50 | 2.479 | 20 | 正常
23 | 惠州李长荣橡胶有限公司 | RTO | 1926412.5 | 22.802 | 1.079 | 100 | 0.612 | 50 | 5.931 | 20 | 正常
24 | 惠州绿色动力环保有限公司 | 焚烧废气排放口#1 | 244283.156 | 2.827 | 3.402 | 250 | 4.27 | 80 | 29.566 | 10 | 停机
24 | 惠州绿色动力环保有限公司 | 焚烧废气排放口#2 | 2251493.75 | 26.059 | 76.235 | 250 | 25.952 | 80 | 0.199 | 10 | 正常
24 | 惠州绿色动力环保有限公司 | 焚烧废气排放口#3 | 0 | 0 | 2.445 | 250 | 64.016 | 80 | 19.858 | 10 | 停机
25 | 国能（惠州）热电有限责任公司 | 1、2号机组烟囱排放口 | 44480440 | 514.82 | 37.28 | 100 | 26.734 | 50 | 0.591 | 20 | 正常
25 | 国能（惠州）热电有限责任公司 | 3号机组烟囱排放口 | 2799906.5 | 33.222 | 4.564 | 50 | - | - | - | - | 停机
25 | 国能（惠州）热电有限责任公司 | 4号机组烟囱排放口 | 33252894 | 434.224 | 11.362 | 50 | - | - | - | - | 停机
26 | 华润水泥（惠州）有限公司 | 总排放口 | 7212802.6 | 83.482 | 198.532 | 320 | 52.41 | 100 | 38.562 | 20 | 正常
26 | 华润水泥（惠州）有限公司 | 窑头 | 4015724.359 | 46.478 | - | - | - | - | 3.996 | 20 | 正常