## Sheet1
监测日期：2025-07-13
序号 | 企业名称 | 监控点名称 | 烟气量(M3) | 烟气流量（M3/s） | 氮氧化物(mg/M3) |  | 二氧化硫(mg/M3) |  | 烟尘(mg/M3) |  | 生产状态
[5 empty] | 浓度 | 限值 | 浓度 | 限值 | 浓度 | 限值
1 | 惠州市光大水泥企业有限公司光华水泥厂 | A线窑尾 | 12708603 | 147.09 | 96.15 | 320 | 22.835 | 100 | 0.834 | 20 | 正常
1 | 惠州市光大水泥企业有限公司光华水泥厂 | B线窑尾 | 13214389 | 152.944 | 102.573 | 320 | 48.412 | 100 | 0.592 | 20 | 正常
1 | 惠州市光大水泥企业有限公司光华水泥厂 | A线窑头烟囱 | 8484961 | 98.206 | - | - | - | - | 3.028 | 20 | 正常
1 | 惠州市光大水泥企业有限公司光华水泥厂 | B线窑头烟囱 | 7963303 | 92.168 | - | - | - | - | 7.006 | 20 | 正常
2 | 广东展宏钢铁有限公司 | 电炉废气排放口 | 3358885.5 | 139953.547 | - | - | - | - | 0.12 | 15 | 停机
2 | 广东展宏钢铁有限公司 | 电炉废气排放口#2 | 10949965 | 126.736 | - | - | - | - | 0.863 | 15 | 停机
3 | 惠州固力水泥集团有限公司博罗分公司 | 排放口（窑头） | 795797.062 | 9.211 | - | - | - | - | 0 | 20 | 停机
3 | 惠州固力水泥集团有限公司博罗分公司 | 总排放口（窑尾） | 369420.625 | 4.276 | 246.054 | 320 | 7.405 | 100 | 0 | 20 | 停机
4 | 惠州东江威立雅环境服务有限公司 | 焚烧炉废气排放口 | 691445.875 | 8.003 | 143.383 | 300 | 17.901 | 100 | 2.135 | 30 | 正常
5 | 惠州福和纸业有限公司 | 锅炉废气排放口1# | 2852254.08 | 33.012 | 11.27 | 200 | 9.03 | 200 | 0.28 | 30 | 正常
5 | 惠州福和纸业有限公司 | 锅炉废气排放口2# | 0 | 0 | 0 | 150 | - | - | - | - | 停机
6 | 惠州市光大水泥企业有限公司 | A线旋窑窑尾处理后排口 | 387381.062 | 4.484 | 0.002 | 320 | 271.418 | 100 | 14.852 | 20 | 停机
6 | 惠州市光大水泥企业有限公司 | B线旋窑窑尾处理后排口 | 329824.344 | 3.817 | 0.513 | 320 | 0 | 100 | 3.439 | 20 | 停机
6 | 惠州市光大水泥企业有限公司 | A线窑头烟窗 | 533536.25 | 6.175 | - | - | - | - | 0 | 20 | 停机
6 | 惠州市光大水泥企业有限公司 | B线窑头烟窗 | 0 | 0 | - | - | - | - | 0 | 20 | 停机
7 | 惠州广惠能源有限公司 | 焚烧炉烟气排放口3# | 6393152.5 | 74.458 | 2.209 | 200 | 21.532 | 50 | 7.417 | 10 | 停机
7 | 惠州广惠能源有限公司 | 焚烧炉烟气排放口2# | 3315764.75 | 38.779 | 80.653 | 200 | 10.23 | 50 | 4.502 | 10 | 正常
7 | 惠州广惠能源有限公司 | 焚烧炉烟气排放口1# | 3423418.5 | 39.893 | 112.799 | 200 | 44.412 | 50 | 5.1 | 10 | 正常
8 | 光大环保能源（博罗）有限公司 | 3# | 1038576.06 | 12.02 | 113.34 | 200 | 6.834 | 35 | 5.115 | 10 | 正常
8 | 光大环保能源（博罗）有限公司 | 1# | 970205.44 | 11.23 | 106.048 | 200 | 19.915 | 35 | 4.689 | 10 | 正常
8 | 光大环保能源（博罗）有限公司 | 2# | 1079339.63 | 12.49 | 112.785 | 200 | 10.704 | 35 | 1.725 | 10 | 正常
8 | 光大环保能源（博罗）有限公司 | 4# | 3402991.25 | 39.39 | 31.976 | 200 | 1.764 | 35 | 15.216 | 10 | 停机
9 | 光大环保能源（惠东）有限公司 | #3烟囱 | 1563434.25 | 18.095 | 164.156 | 200 | 26.144 | 50 | 4.42 | 10 | 正常
9 | 光大环保能源（惠东）有限公司 | #1烟囱 | 1041407.75 | 12.053 | 150.415 | 200 | 11.83 | 50 | 2.858 | 10 | 正常
9 | 光大环保能源（惠东）有限公司 | #2烟囱 | 1217114.25 | 14.087 | 136.293 | 200 | 9.772 | 50 | 4.341 | 10 | 正常
10 | 惠州市瑞能热力有限公司 | FQ-00622锅炉废气排放口 | 1925614.08 | 22.287 | 24.16 | 200 | 0.24 | 35 | 0.58 | 10 | 正常
10 | 惠州市瑞能热力有限公司 | 锅炉废气排放口2# | 20736 | 0.24 | 24.17 | 150 | - | - | - | - | 停机
11 | 惠州深能源丰达电力有限公司 | 1号机废气排放口 | 2818580.75 | 32.622 | 0.008 | 50 | 0 | 35 | 7.699 | 5 | 停机
11 | 惠州深能源丰达电力有限公司 | 2号机废气排放口 | 0 | 0 | 0 | 50 | 0 | 35 | 0 | 5 | 停机
11 | 惠州深能源丰达电力有限公司 | 5号机组废气排放口 | 21067649.481 | 248.481 | 25.548 | 50 | 0.242 | 35 | 0.719 | 5 | 正常
11 | 惠州深能源丰达电力有限公司 | 6号机组废气排放口 | 1151.945 | 0.013 | 27.906 | 50 | 2.755 | 35 | 52.418 | 5 | 停机
11 | 惠州深能源丰达电力有限公司 | 1号启动锅炉废气排放口 | 49528.906 | 0.587 | 16.741 | 50 | 6.545 | 35 | 30.163 | 10 | 正常
11 | 惠州深能源丰达电力有限公司 | 2号启动锅炉废气排放口 | 70095.333 | 0.838 | 34.056 | 50 | 0.076 | 35 | 0.582 | 10 | 正常
12 | 广东惠州天然气发电有限公司 | 2号发电机组烟囱 | 14007470.4 | 583644.6 | 64.93 | 50 | - | - | - | - | 正常
12 | 广东惠州天然气发电有限公司 | 1号发电机组烟囱 | 12563795.52 | 145.414 | 21.508 | 50 | - | - | - | - | 正常
12 | 广东惠州天然气发电有限公司 | 3号发电机组烟囱 | 0 | 0 | 48.542 | 50 | - | - | - | - | 停机
12 | 广东惠州天然气发电有限公司 | 4号发电机组烟囱 | -207999.36 | -2.407 | 0 | 50 | - | - | - | - | 停机
12 | 广东惠州天然气发电有限公司 | 5号发电机组烟囱 | 5774898.24 | 66.839 | 0 | 50 | - | - | - | - | 正常
12 | 广东惠州天然气发电有限公司 | 6号发电机组烟囱 | 39865677.12 | 461.408 | 0 | 50 | - | - | - | - | 正常
13 | 宝武镁业（惠州）有限公司 | 工业窑炉燃烧废气排放口 | 151200 | 1.75 | 50.75 | - | 1.06 | - | 1.95 | 200 | 正常
14 | 惠州塔牌水泥有限公司 | 二线窑尾 | 10241609 | 118.537 | 29.222 | 320 | 30.562 | 100 | 6.95 | 20 | 正常
14 | 惠州塔牌水泥有限公司 | 一线窑头 | 4265483.5 | 49.369 | - | - | - | - | 10.236 | 20 | 正常
14 | 惠州塔牌水泥有限公司 | 一线窑尾 | 10203020 | 118.09 | 27.429 | 320 | 33.7 | 100 | 1.641 | 20 | 正常
14 | 惠州塔牌水泥有限公司 | 二线窑头 | 4587803 | 53.1 | - | - | - | - | 6.197 | 20 | 正常
15 | 南亚塑胶工业(惠州)有限公司 | 1#锅炉烟气排放口（A1） | 675018.377 | 28125.766 | 11.13 | 50 | 2.034 | 35 | 0.54 | 10 | 正常
15 | 南亚塑胶工业(惠州)有限公司 | 7#有机废气排放口（B7） | 29657.932 | 0.343 | - | - | - | - | 0.596 | 10 | 正常
15 | 南亚塑胶工业(惠州)有限公司 | 15#有机废气排放口（B15） | 9375.593 | 0.108 | - | - | - | - | 0.511 | 10 | 正常
15 | 南亚塑胶工业(惠州)有限公司 | 3#粉尘排放口（C3） | 0 | 0 | - | - | - | - | 1.561 | 10 | 正常
15 | 南亚塑胶工业(惠州)有限公司 | 2#锅炉烟气排放口（A2） | 71214.326 | 2967.264 | 1.58 | 150 | - | - | - | - | 正常
16 | 广东惠州平海发电厂有限公司 | 1号锅炉废气排放口 | 50010308.2 | 590.729 | 37.171 | 100 | 24.386 | 50 | 2.498 | 20 | 正常
16 | 广东惠州平海发电厂有限公司 | 2号锅炉废气排放口 | 53421510.689 | 632.287 | 36.348 | 100 | 24.73 | 50 | 2.862 | 20 | 正常
17 | 旭硝子显示玻璃（惠州）有限公司 | 四期炉窑废气排放口 | 411802.344 | 4.766 | 259.209 | 550 | 8.675 | 280 | 0.66 | 30 | 正常
17 | 旭硝子显示玻璃（惠州）有限公司 | 一期熔窑废气排放口 | 471424.406 | 5.456 | 251.661 | 550 | 1.941 | 400 | 0.252 | 30 | 正常
17 | 旭硝子显示玻璃（惠州）有限公司 | 三期熔窑废气排放口 | - | - | 0 | 550 | 0 | 400 | 0 | 30 | 停机
17 | 旭硝子显示玻璃（惠州）有限公司 | 二期熔窑废气排放口 | 446816.75 | 5.171 | 225.946 | 550 | 5.434 | 400 | 1.488 | 30 | 正常
18 | 中海油惠州石化有限公司 | 燃油燃气锅炉烟囱 | 1162449.125 | 13.454 | 123.735 | 200 | 3.857 | 200 | 1.434 | 30 | 正常
18 | 中海油惠州石化有限公司 | 燃油燃气锅炉烟囱 2 | 1146840.125 | 13.274 | 74.429 | 200 | 3.982 | 200 | 7.704 | 30 | 正常
18 | 中海油惠州石化有限公司 | 硫磺（1）排气筒 | 121779.102 | 1.41 | 10.549 | - | 31.797 | 100 | - | - | 正常
18 | 中海油惠州石化有限公司 | 蜡油加裂排气筒 | 1398985 | 16.192 | 43.569 | 100 | - | - | - | - | 正常
18 | 中海油惠州石化有限公司 | 煤柴油加裂排气筒 | 852915.188 | 9.872 | 31.081 | 100 | - | - | - | - | 正常
18 | 中海油惠州石化有限公司 | 制氢（1）排气筒 | 3845930.5 | 44.513 | 69.444 | 100 | - | - | - | - | 正常
18 | 中海油惠州石化有限公司 | 制氢（2）排气筒 | 4389138.5 | 50.8 | 55.907 | 100 | - | - | - | - | 正常
18 | 中海油惠州石化有限公司 | 重整（I）排气筒 | 3893992 | 45.069 | 59.184 | 100 | - | - | - | - | 正常
18 | 中海油惠州石化有限公司 | 芳烃联合（1）排气筒 | 7004097 | 81.066 | 42.432 | 100 | - | - | - | - | 正常
18 | 中海油惠州石化有限公司 | 芳烃联合（2）排气筒 | 1502639.5 | 17.392 | 39.161 | 100 | - | - | - | - | 正常
18 | 中海油惠州石化有限公司 | 芳烃联合2排气筒 | 2474927 | 28.645 | 31.505 | 100 | - | - | - | - | 正常
18 | 中海油惠州石化有限公司 | 焦化（1）排气筒 | 1182511.125 | 13.686 | 49.41 | 100 | - | - | - | - | 正常
18 | 中海油惠州石化有限公司 | 焦化（2）排气筒 | 1774159.25 | 20.534 | 54.332 | 100 | - | - | - | - | 正常
18 | 中海油惠州石化有限公司 | 催化裂化（1）排气筒 | 3713376.25 | 154724.016 | 65.767 | 100 | 0.217 | 50 | 14.287 | 30 | 正常
18 | 中海油惠州石化有限公司 | 煅烧焦烟囱 | - | - | - | - | - | - | 0 | 10 | 停机
18 | 中海油惠州石化有限公司 | 常减压（1）烟囱 | 3765812.75 | 43.586 | 28.934 | 100 | - | - | - | - | 正常
18 | 中海油惠州石化有限公司 | 3#燃油燃气锅炉烟道 | 2322666.25 | 26.883 | 40.726 | 100 | 4.76 | 50 | 1.834 | 20 | 正常
18 | 中海油惠州石化有限公司 | 航煤加氢129排气筒 | 475486.438 | 5.503 | 26.376 | 100 | - | - | - | - | 正常
18 | 中海油惠州石化有限公司 | 硫磺（II）134排气筒 | 2151897.5 | 24.906 | - | - | 22.93 | 100 | - | - | 正常
18 | 中海油惠州石化有限公司 | 催化裂化（II）123排气筒 | 12308442 | 142.459 | 54.336 | 100 | 5.996 | 50 | 5.594 | 30 | 正常
18 | 中海油惠州石化有限公司 | 渣油加氢133排气筒 | 416500.469 | 4.821 | 24.809 | 100 | - | - | - | - | 正常
18 | 中海油惠州石化有限公司 | 常减压（II）121排气筒 | 3379483.5 | 39.114 | 32.959 | 100 | 11.311 | 50 | 1.419 | 20 | 正常
18 | 中海油惠州石化有限公司 | 重整（II）127排气筒 | 3475995.25 | 40.231 | 59.74 | 100 | 1.433 | 50 | 1.304 | 20 | 正常
18 | 中海油惠州石化有限公司 | 煤制氢硫磺排气筒 | 366820.688 | 4.246 | - | - | 4.042 | 100 | - | - | 正常
18 | 中海油惠州石化有限公司 | 煤制氢蒸汽过热炉排气筒 | - | - | 0 | 100 | - | - | - | - | 停机
18 | 中海油惠州石化有限公司 | 燃气轮机排气筒 | 697996.188 | 8.079 | 26.567 | 50 | 0.403 | 35 | 3.803 | 5 | 停机
18 | 中海油惠州石化有限公司 | 高压加氢裂化装置（II）加热炉排气 | 1197035 | 13.855 | 34.248 | 100 | 0.785 | 50 | 0.183 | 20 | 正常
18 | 中海油惠州石化有限公司 | 丙烯酸及酯废水焚烧炉排气筒 | 170871.25 | 1.978 | 114.678 | 300 | 1.081 | 100 | 2.85 | 30 | 正常
18 | 中海油惠州石化有限公司 | 重整（Ⅲ）排气筒 | 5050226 | 58.452 | 30.971 | 100 | 1.172 | 50 | 0.08 | 20 | 正常
18 | 中海油惠州石化有限公司 | 芳烃联合（Ⅱ）排气筒 | 6639953 | 76.851 | 49.109 | 100 | 0.802 | 50 | 0.057 | 20 | 正常
19 | 中海壳牌石油化工有限公司 | UT1装置燃油锅炉F-8105/06/07/08排气筒 | 11806685 | 136.65 | 88.34 | 200 | 30.88 | 200 | 5.83 | 30 | 正常
19 | 中海壳牌石油化工有限公司 | UT2装置辅助蒸汽锅炉B-401A排气筒 | 2912380 | 33.7 | 143.45 | 200 | 75.83 | 200 | 11.18 | 30 | 正常
19 | 中海壳牌石油化工有限公司 | UT2装置辅助蒸汽锅炉B-401C-1#排气筒 | 831120 | 9.61 | 22.43 | 200 | 422.01 | 200 | 1086.89 | 30 | 停机
19 | 中海壳牌石油化工有限公司 | UT2装置辅助蒸汽锅炉B-401C-2#排气筒 | 1513410 | 17.51 | 104.59 | 200 | 2.36 | 200 | 6.78 | 30 | 停机
19 | 中海壳牌石油化工有限公司 | UT2装置辅助蒸汽锅炉B-401D排气筒 | 4800576.5 | 55.56 | 69.02 | 100 | 2.81 | 35 | 1.17 | 5 | 正常
19 | 中海壳牌石油化工有限公司 | SMPO2装置废液焚烧炉A-9302排气筒 | 1494399.62 | 17.29 | 68.82 | 300 | 0.71 | 100 | 3.77 | 30 | 正常
19 | 中海壳牌石油化工有限公司 | UT1装置固废焚烧炉F-9401排气筒 | 1152.42 | 0.01 | 878.46 | 300 | 317.3 | 100 | 5604.12 | 30 | 停机
19 | 中海壳牌石油化工有限公司 | UT1装置污水处理场废气处理设施A-9230排气筒 | 934086.88 | 10.81 | - | - | - | - | - | - | 正常
19 | 中海壳牌石油化工有限公司 | UT1装置废液焚烧炉A-9301排气筒 | 3290612 | 38.09 | 103.07 | 300 | 1.99 | 200 | 1.97 | 30 | 正常
19 | 中海壳牌石油化工有限公司 | LOP2装置裂解炉F-190排气筒 | 1572030 | 18.19 | 57.64 | 100 | - | - | - | - | 正常
19 | 中海壳牌石油化工有限公司 | UT1装置燃气轮机GT-8161排气筒 | 0 | 0 | 636.09 | 120 | 872.05 | 100 | 227.11 | 10 | 停机
19 | 中海壳牌石油化工有限公司 | SMPO1装置热油炉F-5301A/B/C排气筒 | 5536253 | 64.08 | 60.7 | 100 | 0 | 50 | 3.2 | 20 | 正常
19 | 中海壳牌石油化工有限公司 | UT2装置燃气轮机GT-201排气筒 | 22637700 | 262.01 | 25.44 | 50 | - | - | - | - | 正常
19 | 中海壳牌石油化工有限公司 | POD2装置废液焚烧炉A-2962排气筒 | 175407.42 | 2.03 | 55.33 | 300 | 0.14 | 100 | 1.08 | 30 | 正常
19 | 中海壳牌石油化工有限公司 | SMPO2装置热油炉F-5301A/B/C排气筒 | 3984680 | 46.11 | 61.2 | 100 | 0 | 50 | 4.53 | 20 | 正常
19 | 中海壳牌石油化工有限公司 | LOP1装置裂解炉F-1100排气筒 | 1339581.5 | 15.5 | 66.29 | 100 | - | - | - | - | 正常
19 | 中海壳牌石油化工有限公司 | UT2装置辅助蒸汽锅炉B-401B-1#排气筒 | 1343800 | 15.55 | 36.7 | 200 | 48.76 | 200 | 7.97 | 30 | 正常
19 | 中海壳牌石油化工有限公司 | UT2装置辅助蒸汽锅炉B-401B-2#排气筒 | 1361230 | 15.75 | 59.32 | 200 | 51.11 | 200 | 4.91 | 30 | 正常
20 | 光大环保能源（龙门）有限公司 | 一号废气排放口 | 1877371 | 21.73 | 128.493 | 200 | 38.034 | 50 | 6.393 | 10 | 正常
20 | 光大环保能源（龙门）有限公司 | 二号废气排放口 | 1181257.5 | 13.67 | 113.065 | 200 | 42.259 | 50 | 220.853 | 10 | 停机
21 | 惠州绿色动力再生能源有限公司 | 焚烧废气排放口3# | 3267794 | 37.82 | 76.715 | 80 | 23.972 | 30 | 0.809 | 8 | 正常
21 | 惠州绿色动力再生能源有限公司 | 焚烧废气排放口4# | 108365.27 | 1.25 | 143.875 | 80 | 0.451 | 30 | 42.878 | 8 | 停机
21 | 惠州绿色动力再生能源有限公司 | 焚烧废气排放口1# | 2905466.5 | 33.63 | 75.596 | 80 | 26.637 | 30 | 1.179 | 8 | 正常
21 | 惠州绿色动力再生能源有限公司 | 焚烧废气排放口2# | 3001354.5 | 34.74 | 77.045 | 80 | 26.211 | 30 | 4.503 | 8 | 正常
22 | 三菱化学化工原料（惠州）有限公司 | 废气排放口 | 3358254.5 | 38.869 | 20.016 | 100 | 0.464 | 50 | 1.876 | 20 | 正常
23 | 惠州李长荣橡胶有限公司 | RTO | 2643790.25 | 31.178 | 5.894 | 100 | 0.275 | 50 | 1.278 | 20 | 正常
24 | 惠州绿色动力环保有限公司 | 焚烧废气排放口#1 | 291493.531 | 3.374 | 5.411 | 250 | 3.351 | 80 | 28.851 | 10 | 停机
24 | 惠州绿色动力环保有限公司 | 焚烧废气排放口#2 | 2238863.5 | 25.913 | 76.312 | 250 | 20.295 | 80 | 0.19 | 10 | 正常
24 | 惠州绿色动力环保有限公司 | 焚烧废气排放口#3 | 0 | 0 | 4.065 | 250 | 63.263 | 80 | 18.929 | 10 | 停机
25 | 国能（惠州）热电有限责任公司 | 1、2号机组烟囱排放口 | 38042004 | 440.301 | 35.223 | 100 | 26.983 | 50 | 0.604 | 20 | 正常
25 | 国能（惠州）热电有限责任公司 | 3号机组烟囱排放口 | 2600821.25 | 30.877 | 249.318 | 50 | - | - | - | - | 停机
25 | 国能（惠州）热电有限责任公司 | 4号机组烟囱排放口 | 2461140.75 | 29.206 | 1.918 | 50 | - | - | - | - | 停机
26 | 华润水泥（惠州）有限公司 | 总排放口 | 9037813.75 | 104.604 | 40.502 | 320 | 10.413 | 100 | 10.396 | 20 | 正常
26 | 华润水泥（惠州）有限公司 | 窑头 | 5581239.132 | 64.598 | - | - | - | - | 5.032 | 20 | 正常