## Sheet1
监测日期：2025-07-14
序号 | 企业名称 | 监控点名称 | 烟气量(M3) | 烟气流量（M3/s） | 氮氧化物(mg/M3) |  | 二氧化硫(mg/M3) |  | 烟尘(mg/M3) |  | 生产状态
[5 empty] | 浓度 | 限值 | 浓度 | 限值 | 浓度 | 限值
1 | 惠州市光大水泥企业有限公司光华水泥厂 | A线窑尾 | 13424392 | 155.375 | 101.24 | 320 | 16.827 | 100 | 2.308 | 20 | 正常
1 | 惠州市光大水泥企业有限公司光华水泥厂 | B线窑尾 | 14151873 | 163.795 | 100.741 | 320 | 35.532 | 100 | 0.659 | 20 | 正常
1 | 惠州市光大水泥企业有限公司光华水泥厂 | A线窑头烟囱 | 8406486 | 97.297 | - | - | - | - | 3.0664 | 20 | 正常
1 | 惠州市光大水泥企业有限公司光华水泥厂 | B线窑头烟囱 | 7835767.5 | 90.692 | - | - | - | - | 7.2287 | 20 | 正常
2 | 广东展宏钢铁有限公司 | 电炉废气排放口 | 3567921.75 | 148663.406 | - | - | - | - | 0.148 | 15 | 正常
2 | 广东展宏钢铁有限公司 | 电炉废气排放口#2 | 12199931 | 141.203 | - | - | - | - | 1.006 | 15 | 正常
3 | 惠州固力水泥集团有限公司博罗分公司 | 排放口（窑头） | 793306.938 | 9.17 | - | - | - | - | 0 | 20 | 停机
3 | 惠州固力水泥集团有限公司博罗分公司 | 总排放口（窑尾） | 12514.039 | 0.145 | 170.639 | 320 | 819.231 | 100 | 0 | 20 | 停机
4 | 惠州东江威立雅环境服务有限公司 | 焚烧炉废气排放口 | 692580.375 | 8.016 | 142.244 | 300 | 19.147 | 100 | 2.096 | 30 | 正常
5 | 惠州福和纸业有限公司 | 锅炉废气排放口1# | 1195361.28 | 13.835 | 6.41 | 200 | 7.99 | 200 | 0.71 | 30 | 正常
5 | 惠州福和纸业有限公司 | 锅炉废气排放口2# | 0 | 0 | 0 | 150 | - | - | - | - | 停机
6 | 惠州市光大水泥企业有限公司 | A线旋窑窑尾处理后排口 | 373606.469 | 4.324 | 0.002 | 320 | 302.208 | 100 | 18.335 | 20 | 停机
6 | 惠州市光大水泥企业有限公司 | B线旋窑窑尾处理后排口 | 470270.344 | 5.443 | 0.458 | 320 | 0 | 100 | 0.802 | 20 | 停机
6 | 惠州市光大水泥企业有限公司 | A线窑头烟窗 | 664326.875 | 7.689 | - | - | - | - | 0 | 20 | 停机
6 | 惠州市光大水泥企业有限公司 | B线窑头烟窗 | 0 | 0 | - | - | - | - | 0 | 20 | 停机
7 | 惠州广惠能源有限公司 | 焚烧炉烟气排放口3# | 6521922.5 | 79.548 | 2.068 | 200 | 21.886 | 50 | 7.612 | 10 | 停机
7 | 惠州广惠能源有限公司 | 焚烧炉烟气排放口2# | 3445031.25 | 40.759 | 79.776 | 200 | 8.215 | 50 | 4.75 | 10 | 正常
7 | 惠州广惠能源有限公司 | 焚烧炉烟气排放口1# | 3495801.5 | 41.295 | 120.54 | 200 | 42.529 | 50 | 5.252 | 10 | 正常
8 | 光大环保能源（博罗）有限公司 | 3# | 1034211.63 | 11.97 | 111.572 | 200 | 4.589 | 35 | 4.903 | 10 | 正常
8 | 光大环保能源（博罗）有限公司 | 1# | 989688.06 | 11.45 | 109.787 | 200 | 8.656 | 35 | 4.912 | 10 | 正常
8 | 光大环保能源（博罗）有限公司 | 2# | 1082668.25 | 12.53 | 112.256 | 200 | 3.977 | 35 | 1.838 | 10 | 正常
8 | 光大环保能源（博罗）有限公司 | 4# | 3005260 | 36.29 | 0 | 200 | 0 | 35 | 0 | 10 | 停机
9 | 光大环保能源（惠东）有限公司 | #3烟囱 | 1154873.125 | 13.367 | 175.149 | 200 | 27.214 | 50 | 4.229 | 10 | 正常
9 | 光大环保能源（惠东）有限公司 | #1烟囱 | 1049446.25 | 12.146 | 161.673 | 200 | 11.198 | 50 | 2.949 | 10 | 正常
9 | 光大环保能源（惠东）有限公司 | #2烟囱 | 865081.812 | 10.012 | 147.351 | 200 | 13.028 | 50 | 4.212 | 10 | 正常
10 | 惠州市瑞能热力有限公司 | FQ-00622锅炉废气排放口 | 2156820.48 | 24.963 | 26.56 | 200 | 2.02 | 35 | 0.53 | 10 | 正常
10 | 惠州市瑞能热力有限公司 | 锅炉废气排放口2# | 25056 | 0.29 | 22.04 | 150 | - | - | - | - | 停机
11 | 惠州深能源丰达电力有限公司 | 1号机废气排放口 | 1622794.25 | 18.782 | 0.189 | 50 | 0.096 | 35 | 17.216 | 5 | 停机
11 | 惠州深能源丰达电力有限公司 | 2号机废气排放口 | 0 | 0 | 0 | 50 | 0 | 35 | 0 | 5 | 停机
11 | 惠州深能源丰达电力有限公司 | 5号机组废气排放口 | 1004187.752 | 12.018 | 16.127 | 50 | 0.466 | 35 | 12.986 | 5 | 停机
11 | 惠州深能源丰达电力有限公司 | 6号机组废气排放口 | 24978298.81 | 309.51 | 23.387 | 50 | 0.365 | 35 | 0.674 | 5 | 正常
11 | 惠州深能源丰达电力有限公司 | 1号启动锅炉废气排放口 | 73389.414 | 0.876 | 122.928 | 50 | 8.175 | 35 | 48.629 | 10 | 正常
11 | 惠州深能源丰达电力有限公司 | 2号启动锅炉废气排放口 | 32643.516 | 0.384 | 34.655 | 50 | 0.24 | 35 | 1.235 | 10 | 正常
12 | 广东惠州天然气发电有限公司 | 2号发电机组烟囱 | 22713143.04 | 946380.96 | 15.668 | 50 | - | - | - | - | 正常
12 | 广东惠州天然气发电有限公司 | 1号发电机组烟囱 | 21164578.56 | 244.96 | 22.654 | 50 | - | - | - | - | 正常
12 | 广东惠州天然气发电有限公司 | 3号发电机组烟囱 | 13793388.48 | 159.646 | 33.513 | 50 | - | - | - | - | 正常
12 | 广东惠州天然气发电有限公司 | 4号发电机组烟囱 | -153144 | -1.772 | 0 | 50 | - | - | - | - | 停机
12 | 广东惠州天然气发电有限公司 | 5号发电机组烟囱 | -251337.6 | -2.909 | 0 | 50 | - | - | - | - | 停机
12 | 广东惠州天然气发电有限公司 | 6号发电机组烟囱 | 49187882.88 | 569.304 | 19.924 | 50 | - | - | - | - | 正常
13 | 宝武镁业（惠州）有限公司 | 工业窑炉燃烧废气排放口 | 150336 | 1.74 | 49.9 | - | 1.12 | - | 1.92 | 200 | 正常
14 | 惠州塔牌水泥有限公司 | 二线窑尾 | 10378484 | 120.121 | 27.424 | 320 | 33.274 | 100 | 6.978 | 20 | 正常
14 | 惠州塔牌水泥有限公司 | 一线窑头 | 4254633.5 | 49.244 | - | - | - | - | 9.8133 | 20 | 正常
14 | 惠州塔牌水泥有限公司 | 一线窑尾 | 9980365 | 115.514 | 25.67 | 320 | 30.513 | 100 | 1.564 | 20 | 正常
14 | 惠州塔牌水泥有限公司 | 二线窑头 | 4448012.5 | 51.482 | - | - | - | - | 5.6925 | 20 | 正常
15 | 南亚塑胶工业(惠州)有限公司 | 1#锅炉烟气排放口（A1） | 923897.275 | 38495.72 | 17.147 | 50 | 2.8 | 35 | 0.24 | 10 | 正常
15 | 南亚塑胶工业(惠州)有限公司 | 7#有机废气排放口（B7） | 473244.875 | 5.477 | - | - | - | - | 2.1556 | 10 | 正常
15 | 南亚塑胶工业(惠州)有限公司 | 15#有机废气排放口（B15） | 33326.82 | 0.386 | - | - | - | - | 0.6975 | 10 | 正常
15 | 南亚塑胶工业(惠州)有限公司 | 3#粉尘排放口（C3） | 29113.969 | 0.337 | - | - | - | - | 1.5602 | 10 | 正常
15 | 南亚塑胶工业(惠州)有限公司 | 2#锅炉烟气排放口（A2） | 106323.67 | 4430.153 | 4.36 | 150 | - | - | - | - | 正常
16 | 广东惠州平海发电厂有限公司 | 1号锅炉废气排放口 | 50866753.762 | 600.996 | 36.196 | 100 | 22.456 | 50 | 2.867 | 20 | 正常
16 | 广东惠州平海发电厂有限公司 | 2号锅炉废气排放口 | 52614721.735 | 646.4 | 37.369 | 100 | 25.553 | 50 | 2.569 | 20 | 正常
17 | 旭硝子显示玻璃（惠州）有限公司 | 四期炉窑废气排放口 | 411190.688 | 4.759 | 255.636 | 550 | 8.641 | 280 | 0.651 | 30 | 正常
17 | 旭硝子显示玻璃（惠州）有限公司 | 一期熔窑废气排放口 | 461866.875 | 5.346 | 236.204 | 550 | 1.978 | 400 | 0.248 | 30 | 正常
17 | 旭硝子显示玻璃（惠州）有限公司 | 三期熔窑废气排放口 | - | - | 0 | 550 | 0 | 400 | 0 | 30 | 停机
17 | 旭硝子显示玻璃（惠州）有限公司 | 二期熔窑废气排放口 | 430365.562 | 4.981 | 212.61 | 550 | 5.753 | 400 | 1.704 | 30 | 正常
18 | 中海油惠州石化有限公司 | 燃油燃气锅炉烟囱 | 1200344.25 | 13.893 | 134.483 | 200 | 2.866 | 200 | 1.426 | 30 | 正常
18 | 中海油惠州石化有限公司 | 燃油燃气锅炉烟囱 2 | 1272819.625 | 14.732 | 85.545 | 200 | 2.519 | 200 | 8.179 | 30 | 正常
18 | 中海油惠州石化有限公司 | 硫磺（1）排气筒 | 122792.367 | 1.421 | 11.194 | - | 29.313 | 100 | - | - | 正常
18 | 中海油惠州石化有限公司 | 蜡油加裂排气筒 | 1402426.125 | 16.232 | 42.192 | 100 | - | - | - | - | 正常
18 | 中海油惠州石化有限公司 | 煤柴油加裂排气筒 | 840743.562 | 9.731 | 30.166 | 100 | - | - | - | - | 正常
18 | 中海油惠州石化有限公司 | 制氢（1）排气筒 | 3855668.5 | 44.626 | 69.626 | 100 | - | - | - | - | 正常
18 | 中海油惠州石化有限公司 | 制氢（2）排气筒 | 4468270 | 51.716 | 52.321 | 100 | - | - | - | - | 正常
18 | 中海油惠州石化有限公司 | 重整（I）排气筒 | 3918992 | 45.359 | 58.996 | 100 | - | - | - | - | 正常
18 | 中海油惠州石化有限公司 | 芳烃联合（1）排气筒 | 6934042 | 80.255 | 41.172 | 100 | - | - | - | - | 正常
18 | 中海油惠州石化有限公司 | 芳烃联合（2）排气筒 | 1506367.125 | 17.435 | 38.551 | 100 | - | - | - | - | 正常
18 | 中海油惠州石化有限公司 | 芳烃联合2排气筒 | 2426776 | 28.088 | 29.747 | 100 | - | - | - | - | 正常
18 | 中海油惠州石化有限公司 | 焦化（1）排气筒 | 1186878.5 | 13.737 | 49.191 | 100 | - | - | - | - | 正常
18 | 中海油惠州石化有限公司 | 焦化（2）排气筒 | 1783402.375 | 20.641 | 54.449 | 100 | - | - | - | - | 正常
18 | 中海油惠州石化有限公司 | 催化裂化（1）排气筒 | 3786325.5 | 157763.562 | 60.624 | 100 | 2.895 | 50 | 34.53 | 30 | 正常
18 | 中海油惠州石化有限公司 | 煅烧焦烟囱 | - | - | - | - | - | - | 0 | 10 | 停机
18 | 中海油惠州石化有限公司 | 常减压（1）烟囱 | 3773294.25 | 43.703 | 29.116 | 100 | - | - | - | - | 正常
18 | 中海油惠州石化有限公司 | 3#燃油燃气锅炉烟道 | 2143455.75 | 24.808 | 42.372 | 100 | 3.57 | 50 | 1.831 | 20 | 正常
18 | 中海油惠州石化有限公司 | 航煤加氢129排气筒 | 467339.062 | 5.409 | 26.662 | 100 | - | - | - | - | 正常
18 | 中海油惠州石化有限公司 | 硫磺（II）134排气筒 | 2130555 | 24.659 | - | - | 29.033 | 100 | - | - | 正常
18 | 中海油惠州石化有限公司 | 催化裂化（II）123排气筒 | 12468535 | 144.312 | 51.742 | 100 | 4.112 | 50 | 5.057 | 30 | 正常
18 | 中海油惠州石化有限公司 | 渣油加氢133排气筒 | 451151.719 | 5.222 | 32.785 | 100 | - | - | - | - | 正常
18 | 中海油惠州石化有限公司 | 常减压（II）121排气筒 | 3418571.5 | 39.567 | 31.46 | 100 | 9.142 | 50 | 2.903 | 20 | 正常
18 | 中海油惠州石化有限公司 | 重整（II）127排气筒 | 3495907.5 | 40.462 | 59.678 | 100 | 1.273 | 50 | 1.207 | 20 | 正常
18 | 中海油惠州石化有限公司 | 煤制氢硫磺排气筒 | 373597.594 | 4.324 | - | - | 2.626 | 100 | - | - | 正常
18 | 中海油惠州石化有限公司 | 煤制氢蒸汽过热炉排气筒 | - | - | 0 | 100 | - | - | - | - | 停机
18 | 中海油惠州石化有限公司 | 燃气轮机排气筒 | 669132.812 | 7.745 | 19.984 | 50 | 0.308 | 35 | 1.991 | 5 | 停机
18 | 中海油惠州石化有限公司 | 高压加氢裂化装置（II）加热炉排气 | 1153960.875 | 13.356 | 36.55 | 100 | 0.963 | 50 | 0.184 | 20 | 正常
18 | 中海油惠州石化有限公司 | 丙烯酸及酯废水焚烧炉排气筒 | 185898.328 | 2.152 | 92.154 | 300 | 1.053 | 100 | 2.947 | 30 | 正常
18 | 中海油惠州石化有限公司 | 重整（Ⅲ）排气筒 | 5049338 | 58.441 | 30.939 | 100 | 1.196 | 50 | 0.077 | 20 | 正常
18 | 中海油惠州石化有限公司 | 芳烃联合（Ⅱ）排气筒 | 6608067 | 76.482 | 49.832 | 100 | 0.733 | 50 | 0.056 | 20 | 正常
19 | 中海壳牌石油化工有限公司 | UT1装置燃油锅炉F-8105/06/07/08排气筒 | 11428101 | 132.27 | 88.96 | 200 | 30.93 | 200 | 5.74 | 30 | 正常
19 | 中海壳牌石油化工有限公司 | UT2装置辅助蒸汽锅炉B-401A排气筒 | 2748330 | 31.8 | 148.83 | 200 | 71.42 | 200 | 4.98 | 30 | 正常
19 | 中海壳牌石油化工有限公司 | UT2装置辅助蒸汽锅炉B-401C-1#排气筒 | 866466 | 10.02 | 38.39 | 200 | 838.08 | 200 | 2056.14 | 30 | 停机
19 | 中海壳牌石油化工有限公司 | UT2装置辅助蒸汽锅炉B-401C-2#排气筒 | 1553780 | 17.98 | 98.21 | 200 | 2.48 | 200 | 7.41 | 30 | 停机
19 | 中海壳牌石油化工有限公司 | UT2装置辅助蒸汽锅炉B-401D排气筒 | 4605567.5 | 53.3 | 65.81 | 100 | 2.9 | 35 | 1.18 | 5 | 正常
19 | 中海壳牌石油化工有限公司 | SMPO2装置废液焚烧炉A-9302排气筒 | 1526172.5 | 17.66 | 74.23 | 300 | 0.6 | 100 | 3.75 | 30 | 正常
19 | 中海壳牌石油化工有限公司 | UT1装置固废焚烧炉F-9401排气筒 | 1197.14 | 0.01 | 1059.14 | 300 | 382.57 | 100 | 6778.47 | 30 | 停机
19 | 中海壳牌石油化工有限公司 | UT1装置污水处理场废气处理设施A-9230排气筒 | 888578.75 | 10.28 | - | - | - | - | - | - | 正常
19 | 中海壳牌石油化工有限公司 | UT1装置废液焚烧炉A-9301排气筒 | 3478401 | 40.26 | 94.65 | 300 | 2.05 | 200 | 2.04 | 30 | 正常
19 | 中海壳牌石油化工有限公司 | LOP2装置裂解炉F-190排气筒 | 1521318.62 | 17.6 | 66.58 | 100 | - | - | - | - | 正常
19 | 中海壳牌石油化工有限公司 | UT1装置燃气轮机GT-8161排气筒 | 4671448 | 54.06 | 318.6 | 120 | 387.51 | 100 | 99.42 | 10 | 停机
19 | 中海壳牌石油化工有限公司 | SMPO1装置热油炉F-5301A/B/C排气筒 | 5572561 | 64.45 | 60.74 | 100 | 0 | 50 | 2.91 | 20 | 正常
19 | 中海壳牌石油化工有限公司 | UT2装置燃气轮机GT-201排气筒 | 22564600 | 261.16 | 26.16 | 50 | - | - | - | - | 正常
19 | 中海壳牌石油化工有限公司 | POD2装置废液焚烧炉A-2962排气筒 | 165070.88 | 1.91 | 47.44 | 300 | 0.13 | 100 | 1.13 | 30 | 正常
19 | 中海壳牌石油化工有限公司 | SMPO2装置热油炉F-5301A/B/C排气筒 | 3890170 | 45.02 | 45.12 | 100 | 0 | 50 | 3.9 | 20 | 正常
19 | 中海壳牌石油化工有限公司 | LOP1装置裂解炉F-1100排气筒 | 1328529 | 15.38 | 69.81 | 100 | - | - | - | - | 正常
19 | 中海壳牌石油化工有限公司 | UT2装置辅助蒸汽锅炉B-401B-1#排气筒 | 1458250 | 16.87 | 35.36 | 200 | 42.84 | 200 | 2.72 | 30 | 正常
19 | 中海壳牌石油化工有限公司 | UT2装置辅助蒸汽锅炉B-401B-2#排气筒 | 1347660 | 15.59 | 59.28 | 200 | 45.46 | 200 | 1.91 | 30 | 正常
20 | 光大环保能源（龙门）有限公司 | 一号废气排放口 | 1812275.25 | 20.97 | 105.547 | 200 | 45.719 | 50 | 6.688 | 10 | 正常
20 | 光大环保能源（龙门）有限公司 | 二号废气排放口 | 289409.22 | 3.35 | 169.231 | 200 | 11.222 | 50 | 45.027 | 10 | 停机
21 | 惠州绿色动力再生能源有限公司 | 焚烧废气排放口3# | 3374943 | 39.06 | 76.445 | 80 | 26.82 | 30 | 0.961 | 8 | 正常
21 | 惠州绿色动力再生能源有限公司 | 焚烧废气排放口4# | 110993.03 | 1.28 | 194.546 | 80 | 0.309 | 30 | 41.574 | 8 | 停机
21 | 惠州绿色动力再生能源有限公司 | 焚烧废气排放口1# | 2971518.75 | 34.39 | 76.792 | 80 | 24.744 | 30 | 0.826 | 8 | 正常
21 | 惠州绿色动力再生能源有限公司 | 焚烧废气排放口2# | 1416417.88 | 16.39 | 87.008 | 80 | 28.475 | 30 | 6.986 | 8 | 停机
22 | 三菱化学化工原料（惠州）有限公司 | 废气排放口 | 3361374.25 | 38.905 | 19.127 | 100 | 0.469 | 50 | 1.809 | 20 | 正常
23 | 惠州李长荣橡胶有限公司 | RTO | 3033444 | 35.782 | 0 | 100 | 0 | 50 | 0 | 20 | 停机
24 | 惠州绿色动力环保有限公司 | 焚烧废气排放口#1 | 407093.438 | 4.712 | 6.676 | 250 | 3.91 | 80 | 29.53 | 10 | 停机
24 | 惠州绿色动力环保有限公司 | 焚烧废气排放口#2 | 2233836.75 | 25.855 | 75.095 | 250 | 22.256 | 80 | 0.179 | 10 | 正常
24 | 惠州绿色动力环保有限公司 | 焚烧废气排放口#3 | 0 | 0 | 2.861 | 250 | 67.911 | 80 | 18.744 | 10 | 停机
25 | 国能（惠州）热电有限责任公司 | 1、2号机组烟囱排放口 | 46180236 | 534.493 | 37.568 | 100 | 27.477 | 50 | 0.575 | 20 | 正常
25 | 国能（惠州）热电有限责任公司 | 3号机组烟囱排放口 | 2474119.5 | 30.599 | 6.95 | 50 | - | - | - | - | 停机
25 | 国能（惠州）热电有限责任公司 | 4号机组烟囱排放口 | 2594571.5 | 30.759 | 2.22 | 50 | - | - | - | - | 正常
26 | 华润水泥（惠州）有限公司 | 总排放口 | - | - | 167.445 | 320 | 18.443 | 100 | 13.894 | 20 | 正常
26 | 华润水泥（惠州）有限公司 | 窑头 | 4589864.319 | 53.123 | - | - | - | - | 5.3467 | 20 | 正常