## Sheet1
监测日期：2025-07-15
序号 | 企业名称 | 监控点名称 | 烟气量(M3) | 烟气流量（M3/s） | 氮氧化物(mg/M3) |  | 二氧化硫(mg/M3) |  | 烟尘(mg/M3) |  | 生产状态
[5 empty] | 浓度 | 限值 | 浓度 | 限值 | 浓度 | 限值
1 | 惠州市光大水泥企业有限公司光华水泥厂 | A线窑尾 | 12907292 | 149.39 | 96.908 | 320 | 21.194 | 100 | 1.67 | 20 | 正常
1 | 惠州市光大水泥企业有限公司光华水泥厂 | B线窑尾 | 13205443 | 153.042 | 103.204 | 320 | 27.757 | 100 | 1.058 | 20 | 正常
1 | 惠州市光大水泥企业有限公司光华水泥厂 | A线窑头烟囱 | 8934651 | 103.634 | - | - | - | - | 3.1174 | 20 | 正常
1 | 惠州市光大水泥企业有限公司光华水泥厂 | B线窑头烟囱 | 7693471 | 89.045 | - | - | - | - | 7.345 | 20 | 正常
2 | 广东展宏钢铁有限公司 | 电炉废气排放口 | 2830201.75 | 117925.07 | - | - | - | - | 0.104 | 15 | 正常
2 | 广东展宏钢铁有限公司 | 电炉废气排放口#2 | 10630336 | 123.036 | - | - | - | - | 0.693 | 15 | 正常
3 | 惠州固力水泥集团有限公司博罗分公司 | 排放口（窑头） | 513694.406 | 5.946 | - | - | - | - | 0 | 20 | 停机
3 | 惠州固力水泥集团有限公司博罗分公司 | 总排放口（窑尾） | 255603.641 | 2.958 | 7.207 | 320 | 3.806 | 100 | 0 | 20 | 停机
4 | 惠州东江威立雅环境服务有限公司 | 焚烧炉废气排放口 | 694116.812 | 8.034 | 150.085 | 300 | 24.264 | 100 | 2.18 | 30 | 正常
5 | 惠州福和纸业有限公司 | 锅炉废气排放口1# | 3437709.12 | 39.788 | 3.72 | 200 | 11.42 | 200 | 0.38 | 30 | 正常
5 | 惠州福和纸业有限公司 | 锅炉废气排放口2# | 0 | 0 | 0 | 150 | - | - | - | - | 停机
6 | 惠州市光大水泥企业有限公司 | A线旋窑窑尾处理后排口 | 362468.312 | 4.195 | 0.002 | 320 | 397.545 | 100 | 10.562 | 20 | 停机
6 | 惠州市光大水泥企业有限公司 | B线旋窑窑尾处理后排口 | 599901.188 | 6.943 | 0.492 | 320 | 0 | 100 | 1.196 | 20 | 停机
6 | 惠州市光大水泥企业有限公司 | A线窑头烟窗 | 604924.625 | 7.001 | - | - | - | - | 0 | 20 | 停机
6 | 惠州市光大水泥企业有限公司 | B线窑头烟窗 | 0 | 0 | - | - | - | - | 0 | 20 | 停机
7 | 惠州广惠能源有限公司 | 焚烧炉烟气排放口3# | 6119577 | 71.277 | 1.784 | 200 | 23.045 | 50 | 4.878 | 10 | 停机
7 | 惠州广惠能源有限公司 | 焚烧炉烟气排放口2# | 3391959.75 | 39.584 | 78.585 | 200 | 10.155 | 50 | 4.683 | 10 | 正常
7 | 惠州广惠能源有限公司 | 焚烧炉烟气排放口1# | 3384776.75 | 40.936 | 114.088 | 200 | 44.948 | 50 | 5.391 | 10 | 正常
8 | 光大环保能源（博罗）有限公司 | 3# | 1030824.75 | 11.93 | 109.335 | 200 | 3.252 | 35 | 5.094 | 10 | 正常
8 | 光大环保能源（博罗）有限公司 | 1# | 915689.19 | 11.06 | 104.968 | 200 | 10.419 | 35 | 4.16 | 10 | 正常
8 | 光大环保能源（博罗）有限公司 | 2# | 949813.19 | 10.99 | 228.809 | 200 | 60.75 | 35 | 2.932 | 10 | 正常
8 | 光大环保能源（博罗）有限公司 | 4# | 3086114.75 | 35.72 | 0 | 200 | 0 | 35 | 0 | 10 | 停机
9 | 光大环保能源（惠东）有限公司 | #3烟囱 | 1566025.5 | 18.125 | 174.344 | 200 | 29.512 | 50 | 4.564 | 10 | 正常
9 | 光大环保能源（惠东）有限公司 | #1烟囱 | 1016410.938 | 11.764 | 145.312 | 200 | 11.733 | 50 | 2.988 | 10 | 正常
9 | 光大环保能源（惠东）有限公司 | #2烟囱 | 1234656 | 14.29 | 124.057 | 200 | 13.887 | 50 | 4.42 | 10 | 正常
10 | 惠州市瑞能热力有限公司 | FQ-00622锅炉废气排放口 | 2334968.64 | 27.025 | 69.82 | 200 | 0.36 | 35 | 0.29 | 10 | 正常
10 | 惠州市瑞能热力有限公司 | 锅炉废气排放口2# | 36288 | 0.42 | 20.85 | 150 | - | - | - | - | 停机
11 | 惠州深能源丰达电力有限公司 | 1号机废气排放口 | 1060636.25 | 12.276 | 0.001 | 50 | 0 | 35 | 28.131 | 5 | 停机
11 | 惠州深能源丰达电力有限公司 | 2号机废气排放口 | 0 | 0 | 0 | 50 | 0 | 35 | 0 | 5 | 停机
11 | 惠州深能源丰达电力有限公司 | 5号机组废气排放口 | 824527.351 | 9.762 | 8.426 | 50 | 0.659 | 35 | 23.294 | 5 | 停机
11 | 惠州深能源丰达电力有限公司 | 6号机组废气排放口 | 37256399.688 | 444.221 | 24.353 | 50 | 0.169 | 35 | 0.514 | 5 | 正常
11 | 惠州深能源丰达电力有限公司 | 1号启动锅炉废气排放口 | 7251.101 | 0.086 | 40.127 | 50 | 4.662 | 35 | 46.016 | 10 | 停机
11 | 惠州深能源丰达电力有限公司 | 2号启动锅炉废气排放口 | 1524.673 | 0.018 | 181.907 | 50 | 22.592 | 35 | 112.906 | 10 | 停机
12 | 广东惠州天然气发电有限公司 | 2号发电机组烟囱 | 38788044.48 | 1616168.52 | 21.743 | 50 | - | - | - | - | 正常
12 | 广东惠州天然气发电有限公司 | 1号发电机组烟囱 | 16488152.64 | 190.835 | 25.922 | 50 | - | - | - | - | 正常
12 | 广东惠州天然气发电有限公司 | 3号发电机组烟囱 | 18002226.24 | 208.359 | 47.568 | 50 | - | - | - | - | 正常
12 | 广东惠州天然气发电有限公司 | 4号发电机组烟囱 | -126852.48 | -1.468 | 0 | 50 | - | - | - | - | 停机
12 | 广东惠州天然气发电有限公司 | 5号发电机组烟囱 | 11034334.08 | 127.712 | 0 | 50 | - | - | - | - | 正常
12 | 广东惠州天然气发电有限公司 | 6号发电机组烟囱 | 35788556.16 | 414.219 | 55.677 | 50 | - | - | - | - | 正常
13 | 宝武镁业（惠州）有限公司 | 工业窑炉燃烧废气排放口 | 168480 | 1.95 | 50.78 | - | 0.93 | - | 1.9 | 200 | 正常
14 | 惠州塔牌水泥有限公司 | 二线窑尾 | 10399605 | 121.644 | 27.459 | 320 | 33.596 | 100 | 7.149 | 20 | 正常
14 | 惠州塔牌水泥有限公司 | 一线窑头 | 3937049 | 45.568 | - | - | - | - | 9.4503 | 20 | 正常
14 | 惠州塔牌水泥有限公司 | 一线窑尾 | 9779572 | 118.111 | 25.813 | 320 | 33.068 | 100 | 2.033 | 20 | 正常
14 | 惠州塔牌水泥有限公司 | 二线窑头 | 4531353 | 52.446 | - | - | - | - | 4.9426 | 20 | 正常
15 | 南亚塑胶工业(惠州)有限公司 | 1#锅炉烟气排放口（A1） | 1009172.813 | 42048.867 | 17.073 | 50 | 1.867 | 35 | 0.23 | 10 | 正常
15 | 南亚塑胶工业(惠州)有限公司 | 7#有机废气排放口（B7） | 473506.531 | 5.48 | - | - | - | - | 2.0522 | 10 | 正常
15 | 南亚塑胶工业(惠州)有限公司 | 15#有机废气排放口（B15） | 34437.266 | 0.398 | - | - | - | - | 0.6332 | 10 | 正常
15 | 南亚塑胶工业(惠州)有限公司 | 3#粉尘排放口（C3） | 26050.195 | 0.302 | - | - | - | - | 1.5634 | 10 | 正常
15 | 南亚塑胶工业(惠州)有限公司 | 2#锅炉烟气排放口（A2） | 104760.278 | 4365.012 | 1.36 | 150 | - | - | - | - | 正常
16 | 广东惠州平海发电厂有限公司 | 1号锅炉废气排放口 | 49715641.318 | 622.373 | 37.65 | 100 | 22.733 | 50 | 3.293 | 20 | 正常
16 | 广东惠州平海发电厂有限公司 | 2号锅炉废气排放口 | 52816207.951 | 652.504 | 38.991 | 100 | 24.481 | 50 | 2.668 | 20 | 正常
17 | 旭硝子显示玻璃（惠州）有限公司 | 四期炉窑废气排放口 | 402639.062 | 4.66 | 261.661 | 550 | 8.87 | 280 | 0.668 | 30 | 正常
17 | 旭硝子显示玻璃（惠州）有限公司 | 一期熔窑废气排放口 | 462066.656 | 5.348 | 239.149 | 550 | 1.997 | 400 | 0.257 | 30 | 正常
17 | 旭硝子显示玻璃（惠州）有限公司 | 三期熔窑废气排放口 | - | - | 0 | 550 | 0 | 400 | 0 | 30 | 停机
17 | 旭硝子显示玻璃（惠州）有限公司 | 二期熔窑废气排放口 | 428376.812 | 4.958 | 230.293 | 550 | 5.617 | 400 | 1.289 | 30 | 正常
18 | 中海油惠州石化有限公司 | 燃油燃气锅炉烟囱 | 1097715.625 | 12.705 | 122.347 | 200 | 3.022 | 200 | 1.511 | 30 | 正常
18 | 中海油惠州石化有限公司 | 燃油燃气锅炉烟囱 2 | 1184707.375 | 13.712 | 84.634 | 200 | 2.467 | 200 | 8.353 | 30 | 正常
18 | 中海油惠州石化有限公司 | 硫磺（1）排气筒 | 123010.539 | 1.424 | 0 | - | 0 | 100 | - | - | 正常
18 | 中海油惠州石化有限公司 | 蜡油加裂排气筒 | 1415984.25 | 16.389 | 44.039 | 100 | - | - | - | - | 正常
18 | 中海油惠州石化有限公司 | 煤柴油加裂排气筒 | 840142.25 | 9.724 | 32.881 | 100 | - | - | - | - | 正常
18 | 中海油惠州石化有限公司 | 制氢（1）排气筒 | 3882917 | 44.941 | 66.192 | 100 | - | - | - | - | 正常
18 | 中海油惠州石化有限公司 | 制氢（2）排气筒 | 4469254.5 | 51.728 | 51.135 | 100 | - | - | - | - | 正常
18 | 中海油惠州石化有限公司 | 重整（I）排气筒 | 3931685.75 | 45.506 | 62.09 | 100 | - | - | - | - | 正常
18 | 中海油惠州石化有限公司 | 芳烃联合（1）排气筒 | 7234847 | 83.737 | 40.676 | 100 | - | - | - | - | 正常
18 | 中海油惠州石化有限公司 | 芳烃联合（2）排气筒 | 1499525.375 | 17.356 | 37.352 | 100 | - | - | - | - | 正常
18 | 中海油惠州石化有限公司 | 芳烃联合2排气筒 | 2455753 | 28.423 | 30.035 | 100 | - | - | - | - | 正常
18 | 中海油惠州石化有限公司 | 焦化（1）排气筒 | 1193410.375 | 13.813 | 51.65 | 100 | - | - | - | - | 正常
18 | 中海油惠州石化有限公司 | 焦化（2）排气筒 | 1787374 | 20.687 | 57.96 | 100 | - | - | - | - | 正常
18 | 中海油惠州石化有限公司 | 催化裂化（1）排气筒 | 3584366 | 149348.562 | 65.708 | 100 | 0.334 | 50 | 11.687 | 30 | 正常
18 | 中海油惠州石化有限公司 | 煅烧焦烟囱 | - | - | - | - | - | - | 0 | 10 | 停机
18 | 中海油惠州石化有限公司 | 常减压（1）烟囱 | 3775729 | 43.701 | 28.746 | 100 | - | - | - | - | 正常
18 | 中海油惠州石化有限公司 | 3#燃油燃气锅炉烟道 | 2063495.875 | 23.883 | 43.882 | 100 | 3.516 | 50 | 1.641 | 20 | 正常
18 | 中海油惠州石化有限公司 | 航煤加氢129排气筒 | 474146 | 5.488 | 25.652 | 100 | - | - | - | - | 正常
18 | 中海油惠州石化有限公司 | 硫磺（II）134排气筒 | 2165656 | 25.066 | - | - | 28.414 | 100 | - | - | 正常
18 | 中海油惠州石化有限公司 | 催化裂化（II）123排气筒 | 12390236 | 143.406 | 50.394 | 100 | 4.263 | 50 | 5.114 | 30 | 正常
18 | 中海油惠州石化有限公司 | 渣油加氢133排气筒 | 471956.406 | 5.462 | 36.721 | 100 | - | - | - | - | 正常
18 | 中海油惠州石化有限公司 | 常减压（II）121排气筒 | 3509789 | 40.622 | 30.841 | 100 | 6.68 | 50 | 2.899 | 20 | 正常
18 | 中海油惠州石化有限公司 | 重整（II）127排气筒 | 3516965.5 | 40.706 | 58.397 | 100 | 0.96 | 50 | 1.208 | 20 | 正常
18 | 中海油惠州石化有限公司 | 煤制氢硫磺排气筒 | 378905.906 | 4.385 | - | - | 2.399 | 100 | - | - | 正常
18 | 中海油惠州石化有限公司 | 煤制氢蒸汽过热炉排气筒 | - | - | 0 | 100 | - | - | - | - | 停机
18 | 中海油惠州石化有限公司 | 燃气轮机排气筒 | 767246.75 | 8.88 | 18.748 | 50 | 0.385 | 35 | 2.152 | 5 | 停机
18 | 中海油惠州石化有限公司 | 高压加氢裂化装置（II）加热炉排气 | 1172162.5 | 13.567 | 36.305 | 100 | 0.998 | 50 | 0.183 | 20 | 正常
18 | 中海油惠州石化有限公司 | 丙烯酸及酯废水焚烧炉排气筒 | 256163.75 | 2.965 | 76.653 | 300 | 1.03 | 100 | 2.998 | 30 | 正常
18 | 中海油惠州石化有限公司 | 重整（Ⅲ）排气筒 | 5063771.5 | 58.608 | 31.004 | 100 | 1.296 | 50 | 0.082 | 20 | 正常
18 | 中海油惠州石化有限公司 | 芳烃联合（Ⅱ）排气筒 | 6820421.5 | 78.94 | 49.689 | 100 | 0 | 50 | 0.057 | 20 | 正常
19 | 中海壳牌石油化工有限公司 | UT1装置燃油锅炉F-8105/06/07/08排气筒 | 10504950 | 121.59 | 80.94 | 200 | 32.5 | 200 | 6.3 | 30 | 正常
19 | 中海壳牌石油化工有限公司 | UT2装置辅助蒸汽锅炉B-401A排气筒 | 2609870 | 30.2 | 133.86 | 200 | 80.24 | 200 | 5.92 | 30 | 正常
19 | 中海壳牌石油化工有限公司 | UT2装置辅助蒸汽锅炉B-401C-1#排气筒 | 52055.39 | 0.6 | 24.18 | 200 | 676.88 | 200 | 1667.81 | 30 | 停机
19 | 中海壳牌石油化工有限公司 | UT2装置辅助蒸汽锅炉B-401C-2#排气筒 | 1613730 | 18.67 | 99.13 | 200 | 2.9 | 200 | 10.03 | 30 | 停机
19 | 中海壳牌石油化工有限公司 | UT2装置辅助蒸汽锅炉B-401D排气筒 | 4225367 | 48.9 | 65.73 | 100 | 3.94 | 35 | 1.19 | 5 | 正常
19 | 中海壳牌石油化工有限公司 | SMPO2装置废液焚烧炉A-9302排气筒 | 1535153.37 | 17.76 | 76.52 | 300 | 0.55 | 100 | 3.66 | 30 | 正常
19 | 中海壳牌石油化工有限公司 | UT1装置固废焚烧炉F-9401排气筒 | 1200.29 | 0.01 | 1195.12 | 300 | 431.68 | 100 | 7650.33 | 30 | 停机
19 | 中海壳牌石油化工有限公司 | UT1装置污水处理场废气处理设施A-9230排气筒 | 889305.06 | 10.29 | - | - | - | - | - | - | 正常
19 | 中海壳牌石油化工有限公司 | UT1装置废液焚烧炉A-9301排气筒 | 3325731.25 | 38.49 | 95.79 | 300 | 2.12 | 200 | 1.98 | 30 | 正常
19 | 中海壳牌石油化工有限公司 | LOP2装置裂解炉F-190排气筒 | 1601853 | 18.53 | 59.82 | 100 | - | - | - | - | 正常
19 | 中海壳牌石油化工有限公司 | UT1装置燃气轮机GT-8161排气筒 | 11121504 | 128.72 | 66.89 | 120 | 5.6 | 100 | 2.41 | 10 | 正常
19 | 中海壳牌石油化工有限公司 | SMPO1装置热油炉F-5301A/B/C排气筒 | 5981431.5 | 69.23 | 57.77 | 100 | 1.15 | 50 | 3.51 | 20 | 正常
19 | 中海壳牌石油化工有限公司 | UT2装置燃气轮机GT-201排气筒 | 22184700 | 256.76 | 24.54 | 50 | - | - | - | - | 正常
19 | 中海壳牌石油化工有限公司 | POD2装置废液焚烧炉A-2962排气筒 | 160351.72 | 1.86 | 59.44 | 300 | 0.16 | 100 | 1.12 | 30 | 正常
19 | 中海壳牌石油化工有限公司 | SMPO2装置热油炉F-5301A/B/C排气筒 | 3395770 | 39.3 | 37.98 | 100 | 0 | 50 | 3.04 | 20 | 正常
19 | 中海壳牌石油化工有限公司 | LOP1装置裂解炉F-1100排气筒 | 1317016.12 | 15.24 | 67.09 | 100 | - | - | - | - | 正常
19 | 中海壳牌石油化工有限公司 | UT2装置辅助蒸汽锅炉B-401B-1#排气筒 | 1292070 | 14.95 | 34.52 | 200 | 52.11 | 200 | 3.08 | 30 | 正常
19 | 中海壳牌石油化工有限公司 | UT2装置辅助蒸汽锅炉B-401B-2#排气筒 | 1216220 | 14.07 | 59.1 | 200 | 54.21 | 200 | 2 | 30 | 正常
20 | 光大环保能源（龙门）有限公司 | 一号废气排放口 | 1819528.75 | 21.06 | 114.803 | 200 | 36.08 | 50 | 6.641 | 10 | 正常
20 | 光大环保能源（龙门）有限公司 | 二号废气排放口 | 71500.11 | 0.83 | 279.874 | 200 | 13.15 | 50 | 28.349 | 10 | 停机
21 | 惠州绿色动力再生能源有限公司 | 焚烧废气排放口3# | 3389186.75 | 39.23 | 75.174 | 80 | 25.278 | 30 | 0.878 | 8 | 正常
21 | 惠州绿色动力再生能源有限公司 | 焚烧废气排放口4# | 89452.77 | 1.04 | 212.748 | 80 | 0.032 | 30 | 36.839 | 8 | 停机
21 | 惠州绿色动力再生能源有限公司 | 焚烧废气排放口1# | 2963555.75 | 34.3 | 76.314 | 80 | 25.33 | 30 | 0.715 | 8 | 正常
21 | 惠州绿色动力再生能源有限公司 | 焚烧废气排放口2# | 1301313.75 | 15.06 | 368.976 | 80 | 36.498 | 30 | 132.912 | 8 | 停机
22 | 三菱化学化工原料（惠州）有限公司 | 废气排放口 | 3371817 | 39.026 | 19.279 | 100 | 0.633 | 50 | 2.055 | 20 | 正常
23 | 惠州李长荣橡胶有限公司 | RTO | 2705230 | 31.912 | 1.8624 | 100 | 0.2799 | 50 | 11.3408 | 20 | 正常
24 | 惠州绿色动力环保有限公司 | 焚烧废气排放口#1 | 340672.938 | 3.943 | 66.281 | 250 | 19.581 | 80 | 202.015 | 10 | 停机
24 | 惠州绿色动力环保有限公司 | 焚烧废气排放口#2 | 2253129.75 | 26.078 | 76.128 | 250 | 22.862 | 80 | 0.178 | 10 | 正常
24 | 惠州绿色动力环保有限公司 | 焚烧废气排放口#3 | 0 | 0 | 4.546 | 250 | 59.105 | 80 | 18.606 | 10 | 停机
25 | 国能（惠州）热电有限责任公司 | 1、2号机组烟囱排放口 | 45537668 | 527.056 | 36.913 | 100 | 27.37 | 50 | 0.576 | 20 | 正常
25 | 国能（惠州）热电有限责任公司 | 3号机组烟囱排放口 | 2518875 | 29.667 | 7.011 | 50 | - | - | - | - | 停机
25 | 国能（惠州）热电有限责任公司 | 4号机组烟囱排放口 | 40904692 | 484.884 | 13.185 | 50 | - | - | - | - | 正常
26 | 华润水泥（惠州）有限公司 | 总排放口 | 8684724.25 | 109.656 | 216.902 | 320 | 4.625 | 100 | 6.292 | 20 | 正常
26 | 华润水泥（惠州）有限公司 | 窑头 | 5684468.445 | 68.653 | - | - | - | - | 4.2187 | 20 | 正常