## Sheet1
监测日期：2025-07-16
序号 | 企业名称 | 监控点名称 | 烟气量(M3) | 烟气流量（M3/s） | 氮氧化物(mg/M3) |  | 二氧化硫(mg/M3) |  | 烟尘(mg/M3) |  | 生产状态
[5 empty] | 浓度 | 限值 | 浓度 | 限值 | 浓度 | 限值
1 | 惠州市光大水泥企业有限公司光华水泥厂 | A线窑尾 | 13368866 | 154.732 | 99.324 | 320 | 25.036 | 100 | 3.427 | 20 | 正常
1 | 惠州市光大水泥企业有限公司光华水泥厂 | B线窑尾 | 9609856 | 111.359 | 104.358 | 320 | 41.639 | 100 | 1.354 | 20 | 正常
1 | 惠州市光大水泥企业有限公司光华水泥厂 | A线窑头烟囱 | 8420263 | 97.457 | - | - | - | - | 3.2045 | 20 | 正常
1 | 惠州市光大水泥企业有限公司光华水泥厂 | B线窑头烟囱 | 7748235 | 89.679 | - | - | - | - | 7.4584 | 20 | 正常
2 | 广东展宏钢铁有限公司 | 电炉废气排放口 | 3195854.25 | 133160.594 | - | - | - | - | 0.12 | 15 | 正常
2 | 广东展宏钢铁有限公司 | 电炉废气排放口#2 | 11930323 | 139.792 | - | - | - | - | 0.743 | 15 | 正常
3 | 惠州固力水泥集团有限公司博罗分公司 | 排放口（窑头） | 1093189.125 | 12.653 | - | - | - | - | 0 | 20 | 停机
3 | 惠州固力水泥集团有限公司博罗分公司 | 总排放口（窑尾） | 12991.08 | 0.151 | 16.296 | 320 | 3.456 | 100 | 0 | 20 | 停机
4 | 惠州东江威立雅环境服务有限公司 | 焚烧炉废气排放口 | 693472.312 | 8.026 | 114.777 | 300 | 29.936 | 100 | 2.069 | 30 | 正常
5 | 惠州福和纸业有限公司 | 锅炉废气排放口1# | 3863617.92 | 44.718 | 1.74 | 200 | 10.79 | 200 | 0.45 | 30 | 正常
5 | 惠州福和纸业有限公司 | 锅炉废气排放口2# | 0 | 0 | 0 | 150 | - | - | - | - | 停机
6 | 惠州市光大水泥企业有限公司 | A线旋窑窑尾处理后排口 | 375262.156 | 4.343 | 222.121 | 320 | 646.407 | 100 | 5.353 | 20 | 停机
6 | 惠州市光大水泥企业有限公司 | B线旋窑窑尾处理后排口 | 717833.812 | 8.318 | 0.456 | 320 | 0 | 100 | 1.247 | 20 | 停机
6 | 惠州市光大水泥企业有限公司 | A线窑头烟窗 | 642691.562 | 7.438 | - | - | - | - | 0 | 20 | 停机
6 | 惠州市光大水泥企业有限公司 | B线窑头烟窗 | 0 | 0 | - | - | - | - | 0 | 20 | 停机
7 | 惠州广惠能源有限公司 | 焚烧炉烟气排放口3# | 6303899 | 73.412 | 1.754 | 200 | 22.893 | 50 | 5.351 | 10 | 停机
7 | 惠州广惠能源有限公司 | 焚烧炉烟气排放口2# | 3366430.25 | 39.281 | 75.663 | 200 | 7.962 | 50 | 4.755 | 10 | 正常
7 | 惠州广惠能源有限公司 | 焚烧炉烟气排放口1# | 3577496.25 | 41.72 | 116.245 | 200 | 41.135 | 50 | 5.478 | 10 | 正常
8 | 光大环保能源（博罗）有限公司 | 3# | 1123241.75 | 13 | 95.497 | 200 | 7.511 | 35 | 5.307 | 10 | 正常
8 | 光大环保能源（博罗）有限公司 | 1# | 1005044.63 | 11.63 | 90.986 | 200 | 21.323 | 35 | 3.604 | 10 | 正常
8 | 光大环保能源（博罗）有限公司 | 2# | 796343.63 | 9.62 | 1492.219 | 200 | 862.065 | 35 | 29.321 | 10 | 停机
8 | 光大环保能源（博罗）有限公司 | 4# | 2754766.5 | 31.88 | 0 | 200 | 0 | 35 | 0 | 10 | 停机
9 | 光大环保能源（惠东）有限公司 | #3烟囱 | 1662634.5 | 19.244 | 156.546 | 200 | 37.713 | 50 | 4.725 | 10 | 正常
9 | 光大环保能源（惠东）有限公司 | #1烟囱 | 1010134.688 | 11.691 | 137.417 | 200 | 12.282 | 50 | 3.034 | 10 | 正常
9 | 光大环保能源（惠东）有限公司 | #2烟囱 | 1365899 | 15.809 | 131.887 | 200 | 21.322 | 50 | 4.376 | 10 | 正常
10 | 惠州市瑞能热力有限公司 | FQ-00622锅炉废气排放口 | - | - | 0 | 200 | 0 | 35 | 0 | 10 | 正常
10 | 惠州市瑞能热力有限公司 | 锅炉废气排放口2# | 31104 | 0.36 | 23.53 | 150 | - | - | - | - | 停机
11 | 惠州深能源丰达电力有限公司 | 1号机废气排放口 | 1200925 | 13.9 | 0.006 | 50 | 0 | 35 | 30.663 | 5 | 停机
11 | 惠州深能源丰达电力有限公司 | 2号机废气排放口 | 0 | 0 | 0 | 50 | 0 | 35 | 0 | 5 | 停机
11 | 惠州深能源丰达电力有限公司 | 5号机组废气排放口 | 874342.701 | 10.308 | 19.325 | 50 | 0.018 | 35 | 23.286 | 5 | 停机
11 | 惠州深能源丰达电力有限公司 | 6号机组废气排放口 | 38044009.303 | 453.547 | 20.797 | 50 | 0.199 | 35 | 0.518 | 5 | 正常
11 | 惠州深能源丰达电力有限公司 | 1号启动锅炉废气排放口 | 6313.341 | 0.075 | 0 | 50 | 1.013 | 35 | 36.703 | 10 | 停机
11 | 惠州深能源丰达电力有限公司 | 2号启动锅炉废气排放口 | 1029.577 | 0.012 | 186.559 | 50 | 19.862 | 35 | 98.57 | 10 | 停机
12 | 广东惠州天然气发电有限公司 | 2号发电机组烟囱 | 655784.64 | 27324.36 | 525.877 | 50 | - | - | - | - | 正常
12 | 广东惠州天然气发电有限公司 | 1号发电机组烟囱 | 26242704 | 303.735 | 22.951 | 50 | - | - | - | - | 正常
12 | 广东惠州天然气发电有限公司 | 3号发电机组烟囱 | 22262394.24 | 257.667 | 47.973 | 50 | - | - | - | - | 正常
12 | 广东惠州天然气发电有限公司 | 4号发电机组烟囱 | 17227512 | 199.392 | 0 | 50 | - | - | - | - | 正常
12 | 广东惠州天然气发电有限公司 | 5号发电机组烟囱 | 28041958.08 | 324.56 | 56.727 | 50 | - | - | - | - | 正常
12 | 广东惠州天然气发电有限公司 | 6号发电机组烟囱 | 24993152.64 | 289.273 | 116.618 | 50 | - | - | - | - | 正常
13 | 宝武镁业（惠州）有限公司 | 工业窑炉燃烧废气排放口 | 162432 | 1.88 | 49.36 | - | 1.76 | - | 2.55 | 200 | 正常
14 | 惠州塔牌水泥有限公司 | 二线窑尾 | 10710540 | 123.965 | 28.117 | 320 | 31.965 | 100 | 7.247 | 20 | 正常
14 | 惠州塔牌水泥有限公司 | 一线窑头 | 3764379.25 | 43.569 | - | - | - | - | 9.1273 | 20 | 正常
14 | 惠州塔牌水泥有限公司 | 一线窑尾 | 9954058 | 115.209 | 27.027 | 320 | 26.95 | 100 | 2.365 | 20 | 正常
14 | 惠州塔牌水泥有限公司 | 二线窑头 | 4403499.5 | 50.966 | - | - | - | - | 5.2116 | 20 | 正常
15 | 南亚塑胶工业(惠州)有限公司 | 1#锅炉烟气排放口（A1） | 1023864.156 | 42661.006 | 20.088 | 50 | 4.125 | 35 | 0.3 | 10 | 正常
15 | 南亚塑胶工业(惠州)有限公司 | 7#有机废气排放口（B7） | 467894.844 | 5.415 | - | - | - | - | 2.4494 | 10 | 正常
15 | 南亚塑胶工业(惠州)有限公司 | 15#有机废气排放口（B15） | 13918.716 | 0.161 | - | - | - | - | 0.6637 | 10 | 正常
15 | 南亚塑胶工业(惠州)有限公司 | 3#粉尘排放口（C3） | 29226.654 | 0.338 | - | - | - | - | 1.5833 | 10 | 正常
15 | 南亚塑胶工业(惠州)有限公司 | 2#锅炉烟气排放口（A2） | 104979.552 | 4374.148 | 1.74 | 150 | - | - | - | - | 正常
16 | 广东惠州平海发电厂有限公司 | 1号锅炉废气排放口 | 55159038.147 | 651.793 | 37.361 | 100 | 23.708 | 50 | 3.353 | 20 | 正常
16 | 广东惠州平海发电厂有限公司 | 2号锅炉废气排放口 | 44791048.59 | 705.7 | 39.917 | 100 | 26.126 | 50 | 3.231 | 20 | 正常
17 | 旭硝子显示玻璃（惠州）有限公司 | 四期炉窑废气排放口 | 403142.844 | 4.666 | 194.204 | 550 | 8.223 | 280 | 0.785 | 30 | 正常
17 | 旭硝子显示玻璃（惠州）有限公司 | 一期熔窑废气排放口 | 459131 | 5.314 | 184.836 | 550 | 1.44 | 400 | 0.248 | 30 | 正常
17 | 旭硝子显示玻璃（惠州）有限公司 | 三期熔窑废气排放口 | - | - | 0 | 550 | 0 | 400 | 0 | 30 | 停机
17 | 旭硝子显示玻璃（惠州）有限公司 | 二期熔窑废气排放口 | 429114.406 | 4.967 | 180.513 | 550 | 4.6 | 400 | 1.144 | 30 | 正常
18 | 中海油惠州石化有限公司 | 燃油燃气锅炉烟囱 | 1093295.375 | 12.654 | 121.497 | 200 | 2.147 | 200 | 1.48 | 30 | 正常
18 | 中海油惠州石化有限公司 | 燃油燃气锅炉烟囱 2 | 1136854.625 | 13.167 | 80.114 | 200 | 2.585 | 200 | 8.339 | 30 | 正常
18 | 中海油惠州石化有限公司 | 硫磺（1）排气筒 | 123511.984 | 1.43 | 12.175 | - | 26.518 | 100 | - | - | 正常
18 | 中海油惠州石化有限公司 | 蜡油加裂排气筒 | 1408819.125 | 16.306 | 47.34 | 100 | - | - | - | - | 正常
18 | 中海油惠州石化有限公司 | 煤柴油加裂排气筒 | 841643.75 | 9.741 | 34.88 | 100 | - | - | - | - | 正常
18 | 中海油惠州石化有限公司 | 制氢（1）排气筒 | 3866545.25 | 44.752 | 67.662 | 100 | - | - | - | - | 正常
18 | 中海油惠州石化有限公司 | 制氢（2）排气筒 | 4463621 | 51.662 | 52.209 | 100 | - | - | - | - | 正常
18 | 中海油惠州石化有限公司 | 重整（I）排气筒 | 3945747.25 | 45.668 | 62.531 | 100 | - | - | - | - | 正常
18 | 中海油惠州石化有限公司 | 芳烃联合（1）排气筒 | 7356139 | 85.201 | 41.385 | 100 | - | - | - | - | 正常
18 | 中海油惠州石化有限公司 | 芳烃联合（2）排气筒 | 1520419.875 | 17.598 | 37.284 | 100 | - | - | - | - | 正常
18 | 中海油惠州石化有限公司 | 芳烃联合2排气筒 | 2448616.75 | 28.361 | 29.878 | 100 | - | - | - | - | 正常
18 | 中海油惠州石化有限公司 | 焦化（1）排气筒 | 1191323.125 | 13.788 | 51.786 | 100 | - | - | - | - | 正常
18 | 中海油惠州石化有限公司 | 焦化（2）排气筒 | 1732424.25 | 20.051 | 60.712 | 100 | - | - | - | - | 正常
18 | 中海油惠州石化有限公司 | 催化裂化（1）排气筒 | 3618292 | 150762.172 | 64.556 | 100 | 0.356 | 50 | 11.698 | 30 | 正常
18 | 中海油惠州石化有限公司 | 煅烧焦烟囱 | - | - | - | - | - | - | 0 | 10 | 停机
18 | 中海油惠州石化有限公司 | 常减压（1）烟囱 | 3765509.5 | 43.582 | 27.809 | 100 | - | - | - | - | 正常
18 | 中海油惠州石化有限公司 | 3#燃油燃气锅炉烟道 | 2038760.25 | 23.597 | 43.853 | 100 | 2.864 | 50 | 4.038 | 20 | 正常
18 | 中海油惠州石化有限公司 | 航煤加氢129排气筒 | 477562.844 | 5.527 | 25.233 | 100 | - | - | - | - | 正常
18 | 中海油惠州石化有限公司 | 硫磺（II）134排气筒 | 2177205.25 | 25.199 | - | - | 23.39 | 100 | - | - | 正常
18 | 中海油惠州石化有限公司 | 催化裂化（II）123排气筒 | 12342449 | 142.852 | 52.12 | 100 | 3.791 | 50 | 5.124 | 30 | 正常
18 | 中海油惠州石化有限公司 | 渣油加氢133排气筒 | 467121.281 | 5.406 | 35.784 | 100 | - | - | - | - | 正常
18 | 中海油惠州石化有限公司 | 常减压（II）121排气筒 | 3504034 | 40.556 | 31.248 | 100 | 5.97 | 50 | 2.062 | 20 | 正常
18 | 中海油惠州石化有限公司 | 重整（II）127排气筒 | 3524802.5 | 40.796 | 59.492 | 100 | 1.05 | 50 | 1.223 | 20 | 正常
18 | 中海油惠州石化有限公司 | 煤制氢硫磺排气筒 | 362988.438 | 4.201 | - | - | 2.054 | 100 | - | - | 正常
18 | 中海油惠州石化有限公司 | 煤制氢蒸汽过热炉排气筒 | - | - | 0 | 100 | - | - | - | - | 停机
18 | 中海油惠州石化有限公司 | 燃气轮机排气筒 | 767683.625 | 8.885 | 17.469 | 50 | 0.338 | 35 | 5.274 | 5 | 停机
18 | 中海油惠州石化有限公司 | 高压加氢裂化装置（II）加热炉排气 | 1148281.375 | 13.29 | 36.109 | 100 | 0.993 | 50 | 0.182 | 20 | 正常
18 | 中海油惠州石化有限公司 | 丙烯酸及酯废水焚烧炉排气筒 | 136382.172 | 1.804 | 75.584 | 300 | 0.992 | 100 | 3.034 | 30 | 正常
18 | 中海油惠州石化有限公司 | 重整（Ⅲ）排气筒 | 4994414 | 57.806 | 31.311 | 100 | 1.366 | 50 | 0.082 | 20 | 正常
18 | 中海油惠州石化有限公司 | 芳烃联合（Ⅱ）排气筒 | 6910664 | 79.984 | 50.642 | 100 | 0.907 | 50 | 0.058 | 20 | 正常
19 | 中海壳牌石油化工有限公司 | UT1装置燃油锅炉F-8105/06/07/08排气筒 | 10752804 | 124.45 | 89.89 | 200 | 41.36 | 200 | 6.56 | 30 | 正常
19 | 中海壳牌石油化工有限公司 | UT2装置辅助蒸汽锅炉B-401A排气筒 | 2520650 | 29.17 | 122.87 | 200 | 97.23 | 200 | 14.12 | 30 | 正常
19 | 中海壳牌石油化工有限公司 | UT2装置辅助蒸汽锅炉B-401C-1#排气筒 | 360140 | 4.16 | 7.84 | 200 | 438.84 | 200 | 920.47 | 30 | 停机
19 | 中海壳牌石油化工有限公司 | UT2装置辅助蒸汽锅炉B-401C-2#排气筒 | 1634440 | 18.91 | 98.51 | 200 | 3.17 | 200 | 6.82 | 30 | 停机
19 | 中海壳牌石油化工有限公司 | UT2装置辅助蒸汽锅炉B-401D排气筒 | 3547779 | 41.06 | 64.54 | 100 | 3.61 | 35 | 1.21 | 5 | 正常
19 | 中海壳牌石油化工有限公司 | SMPO2装置废液焚烧炉A-9302排气筒 | 1550909 | 17.95 | 81.48 | 300 | 0.47 | 100 | 3.42 | 30 | 正常
19 | 中海壳牌石油化工有限公司 | UT1装置固废焚烧炉F-9401排气筒 | 1181.35 | 0.01 | 1315.29 | 300 | 475.09 | 100 | 8430.97 | 30 | 停机
19 | 中海壳牌石油化工有限公司 | UT1装置污水处理场废气处理设施A-9230排气筒 | 884759.44 | 10.24 | - | - | - | - | - | - | 正常
19 | 中海壳牌石油化工有限公司 | UT1装置废液焚烧炉A-9301排气筒 | 3272484.75 | 37.88 | 104.46 | 300 | 11.27 | 200 | 5.42 | 30 | 正常
19 | 中海壳牌石油化工有限公司 | LOP2装置裂解炉F-190排气筒 | 2079355 | 24.06 | 54.02 | 100 | - | - | - | - | 正常
19 | 中海壳牌石油化工有限公司 | UT1装置燃气轮机GT-8161排气筒 | 10887705 | 126.01 | 69.46 | 120 | 4.07 | 100 | 2.45 | 10 | 正常
19 | 中海壳牌石油化工有限公司 | SMPO1装置热油炉F-5301A/B/C排气筒 | 6808410.5 | 78.8 | 57.93 | 100 | 0 | 50 | 2.89 | 20 | 正常
19 | 中海壳牌石油化工有限公司 | UT2装置燃气轮机GT-201排气筒 | 21580600 | 249.77 | 23.59 | 50 | - | - | - | - | 正常
19 | 中海壳牌石油化工有限公司 | POD2装置废液焚烧炉A-2962排气筒 | 156991.33 | 1.82 | 65.49 | 300 | 0.22 | 100 | 0 | 30 | 正常
19 | 中海壳牌石油化工有限公司 | SMPO2装置热油炉F-5301A/B/C排气筒 | 4653810 | 53.86 | 35.92 | 100 | 0 | 50 | 2.26 | 20 | 正常
19 | 中海壳牌石油化工有限公司 | LOP1装置裂解炉F-1100排气筒 | 1285087.12 | 14.87 | 70.52 | 100 | - | - | - | - | 正常
19 | 中海壳牌石油化工有限公司 | UT2装置辅助蒸汽锅炉B-401B-1#排气筒 | 1311800 | 15.18 | 32.71 | 200 | 81.42 | 200 | 10.98 | 30 | 正常
19 | 中海壳牌石油化工有限公司 | UT2装置辅助蒸汽锅炉B-401B-2#排气筒 | 1030210 | 11.92 | 59.25 | 200 | 86.97 | 200 | 7.73 | 30 | 正常
20 | 光大环保能源（龙门）有限公司 | 一号废气排放口 | 1793555.88 | 20.76 | 109.516 | 200 | 38.757 | 50 | 7.254 | 10 | 正常
20 | 光大环保能源（龙门）有限公司 | 二号废气排放口 | 426005.06 | 4.93 | 109.757 | 200 | 6.64 | 50 | 20.886 | 10 | 停机
21 | 惠州绿色动力再生能源有限公司 | 焚烧废气排放口3# | 3398414.5 | 39.33 | 58.856 | 80 | 19.286 | 30 | 0.884 | 8 | 正常
21 | 惠州绿色动力再生能源有限公司 | 焚烧废气排放口4# | 86455.38 | 1 | 114.912 | 80 | 0.112 | 30 | 35.648 | 8 | 停机
21 | 惠州绿色动力再生能源有限公司 | 焚烧废气排放口1# | 2953960.75 | 34.19 | 61.178 | 80 | 19.955 | 30 | 0.703 | 8 | 正常
21 | 惠州绿色动力再生能源有限公司 | 焚烧废气排放口2# | 573.83 | 0.01 | 233.546 | 80 | 0 | 30 | 17.016 | 8 | 停机
22 | 三菱化学化工原料（惠州）有限公司 | 废气排放口 | 3363153.25 | 38.925 | 18.764 | 100 | 0.777 | 50 | 2.059 | 20 | 正常
23 | 惠州李长荣橡胶有限公司 | RTO | 2712068 | 31.97 | 1.5729 | 100 | 0.2731 | 50 | 10.2388 | 20 | 正常
24 | 惠州绿色动力环保有限公司 | 焚烧废气排放口#1 | 335857.438 | 3.887 | 28.601 | 250 | 12.063 | 80 | 112.141 | 10 | 停机
24 | 惠州绿色动力环保有限公司 | 焚烧废气排放口#2 | 2242448 | 25.954 | 65.052 | 250 | 24.817 | 80 | 0.168 | 10 | 正常
24 | 惠州绿色动力环保有限公司 | 焚烧废气排放口#3 | 17784.842 | 0.206 | 20.588 | 250 | 36.549 | 80 | 28.371 | 10 | 停机
25 | 国能（惠州）热电有限责任公司 | 1、2号机组烟囱排放口 | 45710168 | 529.053 | 36.971 | 100 | 27.195 | 50 | 0.534 | 20 | 正常
25 | 国能（惠州）热电有限责任公司 | 3号机组烟囱排放口 | 2462217.25 | 29.003 | 15.754 | 50 | - | - | - | - | 停机
25 | 国能（惠州）热电有限责任公司 | 4号机组烟囱排放口 | 39535420 | 469.348 | 11.83 | 50 | - | - | - | - | 正常
26 | 华润水泥（惠州）有限公司 | 总排放口 | 9086424.65 | 109.739 | 42.024 | 320 | 4.456 | 100 | 6.275 | 20 | 正常
26 | 华润水泥（惠州）有限公司 | 窑头 | 5831930.255 | 67.499 | - | - | - | - | 2.767 | 20 | 正常