## Sheet1
监测日期：2025-07-17
序号 | 企业名称 | 监控点名称 | 烟气量(M3) | 烟气流量（M3/s） | 氮氧化物(mg/M3) |  | 二氧化硫(mg/M3) |  | 烟尘(mg/M3) |  | 生产状态
[5 empty] | 浓度 | 限值 | 浓度 | 限值 | 浓度 | 限值
1 | 惠州市光大水泥企业有限公司光华水泥厂 | A线窑尾 | 13382719 | 154.893 | 98.543 | 320 | 22.168 | 100 | 4.076 | 20 | 正常
1 | 惠州市光大水泥企业有限公司光华水泥厂 | B线窑尾 | 10601701 | 122.705 | 104.903 | 320 | 55.256 | 100 | 0.956 | 20 | 正常
1 | 惠州市光大水泥企业有限公司光华水泥厂 | A线窑头烟囱 | 8627324 | 99.853 | - | - | - | - | 3.21 | 20 | 正常
1 | 惠州市光大水泥企业有限公司光华水泥厂 | B线窑头烟囱 | 7651987.5 | 88.565 | - | - | - | - | 7.398 | 20 | 正常
2 | 广东展宏钢铁有限公司 | 电炉废气排放口 | 2445200.25 | 116438.109 | - | - | - | - | 0.128 | 15 | 停机
2 | 广东展宏钢铁有限公司 | 电炉废气排放口#2 | 8646051 | 100.07 | - | - | - | - | 0.465 | 15 | 停机
3 | 惠州固力水泥集团有限公司博罗分公司 | 排放口（窑头） | 1091591.75 | 12.634 | - | - | - | - | 0 | 20 | 停机
3 | 惠州固力水泥集团有限公司博罗分公司 | 总排放口（窑尾） | 338610.5 | 3.919 | 1.839 | 320 | 1.237 | 100 | 0 | 20 | 停机
4 | 惠州东江威立雅环境服务有限公司 | 焚烧炉废气排放口 | 694521.688 | 8.038 | 113.807 | 300 | 14.404 | 100 | 2.107 | 30 | 正常
5 | 惠州福和纸业有限公司 | 锅炉废气排放口1# | 168739.2 | 1.953 | 1.82 | 200 | 9.9 | 200 | 0.48 | 30 | 正常
5 | 惠州福和纸业有限公司 | 锅炉废气排放口2# | 0 | 0 | 0 | 150 | - | - | - | - | 停机
6 | 惠州市光大水泥企业有限公司 | A线旋窑窑尾处理后排口 | 363248 | 4.204 | 5.341 | 320 | 285.664 | 100 | 4.373 | 20 | 停机
6 | 惠州市光大水泥企业有限公司 | B线旋窑窑尾处理后排口 | 839892.062 | 9.721 | 0.452 | 320 | 0 | 100 | 0.759 | 20 | 停机
6 | 惠州市光大水泥企业有限公司 | A线窑头烟窗 | 640111.938 | 7.409 | - | - | - | - | 0 | 20 | 停机
6 | 惠州市光大水泥企业有限公司 | B线窑头烟窗 | 0 | 0 | - | - | - | - | 0 | 20 | 停机
7 | 惠州广惠能源有限公司 | 焚烧炉烟气排放口3# | 2212805.25 | 25.611 | 2.091 | 200 | 22.318 | 50 | 0 | 10 | 停机
7 | 惠州广惠能源有限公司 | 焚烧炉烟气排放口2# | 3359402 | 39.203 | 74.356 | 200 | 8.952 | 50 | 4.678 | 10 | 正常
7 | 惠州广惠能源有限公司 | 焚烧炉烟气排放口1# | 3510438.75 | 40.95 | 115.627 | 200 | 43.069 | 50 | 5.347 | 10 | 正常
8 | 光大环保能源（博罗）有限公司 | 3# | 1035096.06 | 12.5 | 90.825 | 200 | 11.279 | 35 | 3.771 | 10 | 正常
8 | 光大环保能源（博罗）有限公司 | 1# | 1009108.44 | 11.68 | 87.837 | 200 | 22.822 | 35 | 3.778 | 10 | 正常
8 | 光大环保能源（博罗）有限公司 | 2# | 986149.13 | 12.45 | 2966.735 | 200 | 5.388 | 35 | 540.714 | 10 | 停机
8 | 光大环保能源（博罗）有限公司 | 4# | 2448900 | 30.92 | 0 | 200 | 0 | 35 | 0 | 10 | 停机
9 | 光大环保能源（惠东）有限公司 | #3烟囱 | 1614547.375 | 18.687 | 134.407 | 200 | 37.199 | 50 | 4.963 | 10 | 正常
9 | 光大环保能源（惠东）有限公司 | #1烟囱 | 1085540.25 | 12.564 | 122.782 | 200 | 13.874 | 50 | 3.108 | 10 | 正常
9 | 光大环保能源（惠东）有限公司 | #2烟囱 | 1339927.5 | 15.508 | 130.934 | 200 | 19.879 | 50 | 4.494 | 10 | 正常
10 | 惠州市瑞能热力有限公司 | FQ-00622锅炉废气排放口 | 2485097.28 | 28.763 | 10.87 | 200 | 1.08 | 35 | 0.19 | 10 | 正常
10 | 惠州市瑞能热力有限公司 | 锅炉废气排放口2# | 33696 | 0.39 | 21.87 | 150 | - | - | - | - | 停机
11 | 惠州深能源丰达电力有限公司 | 1号机废气排放口 | 1719449.875 | 19.901 | 0.006 | 50 | 0 | 35 | 26.429 | 5 | 停机
11 | 惠州深能源丰达电力有限公司 | 2号机废气排放口 | 0 | 0 | 0 | 50 | 0 | 35 | 0 | 5 | 停机
11 | 惠州深能源丰达电力有限公司 | 5号机组废气排放口 | 14930659.859 | 175.597 | 24.034 | 50 | 0.415 | 35 | 1.418 | 5 | 正常
11 | 惠州深能源丰达电力有限公司 | 6号机组废气排放口 | 38281313.441 | 456.382 | 19.052 | 50 | 0.06 | 35 | 0.535 | 5 | 正常
11 | 惠州深能源丰达电力有限公司 | 1号启动锅炉废气排放口 | 5126.739 | 0.061 | 0 | 50 | 1.238 | 35 | 28.017 | 10 | 停机
11 | 惠州深能源丰达电力有限公司 | 2号启动锅炉废气排放口 | 3081.903 | 0.036 | 86.171 | 50 | 4.169 | 35 | 35.234 | 10 | 正常
12 | 广东惠州天然气发电有限公司 | 2号发电机组烟囱 | 12089787.84 | 503741.16 | 197.292 | 50 | - | - | - | - | 正常
12 | 广东惠州天然气发电有限公司 | 1号发电机组烟囱 | 18090120.96 | 209.376 | 27.391 | 50 | - | - | - | - | 正常
12 | 广东惠州天然气发电有限公司 | 3号发电机组烟囱 | 20782630.08 | 240.54 | 18.243 | 50 | - | - | - | - | 正常
12 | 广东惠州天然气发电有限公司 | 4号发电机组烟囱 | 12245333.76 | 141.728 | 0 | 50 | - | - | - | - | 正常
12 | 广东惠州天然气发电有限公司 | 5号发电机组烟囱 | 29432790.72 | 340.657 | 142.255 | 50 | - | - | - | - | 正常
12 | 广东惠州天然气发电有限公司 | 6号发电机组烟囱 | 19501983.36 | 225.717 | 101.528 | 50 | - | - | - | - | 正常
13 | 宝武镁业（惠州）有限公司 | 工业窑炉燃烧废气排放口 | 147744 | 1.71 | 47.93 | - | 3.09 | - | 2.39 | 200 | 正常
14 | 惠州塔牌水泥有限公司 | 二线窑尾 | 10857308 | 125.663 | 25.023 | 320 | 23.381 | 100 | 7.293 | 20 | 正常
14 | 惠州塔牌水泥有限公司 | 一线窑头 | 4096357.75 | 47.411 | - | - | - | - | 9.139 | 20 | 正常
14 | 惠州塔牌水泥有限公司 | 一线窑尾 | 10177842 | 117.799 | 31.031 | 320 | 40.395 | 100 | 2.409 | 20 | 正常
14 | 惠州塔牌水泥有限公司 | 二线窑头 | 4575671.5 | 52.959 | - | - | - | - | 5.023 | 20 | 正常
15 | 南亚塑胶工业(惠州)有限公司 | 1#锅炉烟气排放口（A1） | 1019001.746 | 42458.406 | 23.048 | 50 | 4.352 | 35 | 0.22 | 10 | 正常
15 | 南亚塑胶工业(惠州)有限公司 | 7#有机废气排放口（B7） | 603512.688 | 6.985 | - | - | - | - | 2.493 | 10 | 正常
15 | 南亚塑胶工业(惠州)有限公司 | 15#有机废气排放口（B15） | 30171.732 | 0.349 | - | - | - | - | 0.684 | 10 | 正常
15 | 南亚塑胶工业(惠州)有限公司 | 3#粉尘排放口（C3） | 21043.637 | 0.244 | - | - | - | - | 1.715 | 10 | 正常
15 | 南亚塑胶工业(惠州)有限公司 | 2#锅炉烟气排放口（A2） | 113815.039 | 4742.293 | 1.08 | 150 | - | - | - | - | 正常
16 | 广东惠州平海发电厂有限公司 | 1号锅炉废气排放口 | 62261818.421 | 735.831 | 38.3 | 100 | 26.34 | 50 | 4.029 | 20 | 正常
16 | 广东惠州平海发电厂有限公司 | 2号锅炉废气排放口 | 61441313.872 | 726.851 | 40.301 | 100 | 27.15 | 50 | 3.192 | 20 | 正常
17 | 旭硝子显示玻璃（惠州）有限公司 | 四期炉窑废气排放口 | 404267.781 | 4.679 | 161.978 | 550 | 8.05 | 280 | 0.792 | 30 | 正常
17 | 旭硝子显示玻璃（惠州）有限公司 | 一期熔窑废气排放口 | 454534.906 | 5.261 | 142.432 | 550 | 0.949 | 400 | 0.256 | 30 | 正常
17 | 旭硝子显示玻璃（惠州）有限公司 | 三期熔窑废气排放口 | - | - | 0 | 550 | 0 | 400 | 0 | 30 | 停机
17 | 旭硝子显示玻璃（惠州）有限公司 | 二期熔窑废气排放口 | 436336.219 | 5.05 | 127.903 | 550 | 4.03 | 400 | 0.99 | 30 | 正常
18 | 中海油惠州石化有限公司 | 燃油燃气锅炉烟囱 | 1134107.875 | 13.126 | 98.242 | 200 | 1.82 | 200 | 1.754 | 30 | 正常
18 | 中海油惠州石化有限公司 | 燃油燃气锅炉烟囱 2 | 1156476.875 | 13.385 | 84.369 | 200 | 2.966 | 200 | 8.47 | 30 | 正常
18 | 中海油惠州石化有限公司 | 硫磺（1）排气筒 | 118956.719 | 1.377 | 11.275 | - | 26.545 | 100 | - | - | 正常
18 | 中海油惠州石化有限公司 | 蜡油加裂排气筒 | 1410243 | 16.322 | 48.672 | 100 | - | - | - | - | 正常
18 | 中海油惠州石化有限公司 | 煤柴油加裂排气筒 | 830608.5 | 9.614 | 33.29 | 100 | - | - | - | - | 正常
18 | 中海油惠州石化有限公司 | 制氢（1）排气筒 | 3848874.5 | 44.547 | 69.008 | 100 | - | - | - | - | 正常
18 | 中海油惠州石化有限公司 | 制氢（2）排气筒 | 4435661.5 | 51.339 | 53.393 | 100 | - | - | - | - | 正常
18 | 中海油惠州石化有限公司 | 重整（I）排气筒 | 3927137 | 45.453 | 59.884 | 100 | - | - | - | - | 正常
18 | 中海油惠州石化有限公司 | 芳烃联合（1）排气筒 | 7283536 | 84.3 | 41.192 | 100 | - | - | - | - | 正常
18 | 中海油惠州石化有限公司 | 芳烃联合（2）排气筒 | 1515807.25 | 17.544 | 36.492 | 100 | - | - | - | - | 正常
18 | 中海油惠州石化有限公司 | 芳烃联合2排气筒 | 2427510.5 | 28.096 | 29.381 | 100 | - | - | - | - | 正常
18 | 中海油惠州石化有限公司 | 焦化（1）排气筒 | 1193107.875 | 13.809 | 55.214 | 100 | - | - | - | - | 正常
18 | 中海油惠州石化有限公司 | 焦化（2）排气筒 | 1699353.375 | 19.668 | 59.355 | 100 | - | - | - | - | 正常
18 | 中海油惠州石化有限公司 | 催化裂化（1）排气筒 | 3648574 | 152023.906 | 67.124 | 100 | 0.328 | 50 | 11.532 | 30 | 正常
18 | 中海油惠州石化有限公司 | 煅烧焦烟囱 | - | - | - | - | - | - | 0 | 10 | 停机
18 | 中海油惠州石化有限公司 | 常减压（1）烟囱 | 3767856 | 43.609 | 27.22 | 100 | - | - | - | - | 正常
18 | 中海油惠州石化有限公司 | 3#燃油燃气锅炉烟道 | 1957897.625 | 22.661 | 45.919 | 100 | 3.57 | 50 | 12.862 | 20 | 正常
18 | 中海油惠州石化有限公司 | 航煤加氢129排气筒 | 488750.562 | 5.657 | 25.768 | 100 | - | - | - | - | 正常
18 | 中海油惠州石化有限公司 | 硫磺（II）134排气筒 | 2174154.5 | 25.164 | - | - | 18.434 | 100 | - | - | 正常
18 | 中海油惠州石化有限公司 | 催化裂化（II）123排气筒 | 12486533 | 144.52 | 52.713 | 100 | 3.594 | 50 | 4.92 | 30 | 正常
18 | 中海油惠州石化有限公司 | 渣油加氢133排气筒 | 479381.719 | 5.548 | 38.331 | 100 | - | - | - | - | 正常
18 | 中海油惠州石化有限公司 | 常减压（II）121排气筒 | 3366219.25 | 38.961 | 28.867 | 100 | 5.519 | 50 | 0.912 | 20 | 正常
18 | 中海油惠州石化有限公司 | 重整（II）127排气筒 | 3540291 | 40.976 | 62.052 | 100 | 1.964 | 50 | 1.233 | 20 | 正常
18 | 中海油惠州石化有限公司 | 煤制氢硫磺排气筒 | 353794 | 4.095 | - | - | 1.804 | 100 | - | - | 正常
18 | 中海油惠州石化有限公司 | 煤制氢蒸汽过热炉排气筒 | - | - | 0 | 100 | - | - | - | - | 停机
18 | 中海油惠州石化有限公司 | 燃气轮机排气筒 | 781906.25 | 9.114 | 14.736 | 50 | 1.052 | 35 | 4.26 | 5 | 停机
18 | 中海油惠州石化有限公司 | 高压加氢裂化装置（II）加热炉排气 | 1137692.25 | 13.168 | 35.425 | 100 | 0.665 | 50 | 0.183 | 20 | 正常
18 | 中海油惠州石化有限公司 | 丙烯酸及酯废水焚烧炉排气筒 | 171795.906 | 1.988 | 77.314 | 300 | 0.978 | 100 | 3.342 | 30 | 正常
18 | 中海油惠州石化有限公司 | 重整（Ⅲ）排气筒 | 4991318.5 | 57.812 | 29.886 | 100 | 0.821 | 50 | 0.084 | 20 | 正常
18 | 中海油惠州石化有限公司 | 芳烃联合（Ⅱ）排气筒 | 6897419.5 | 79.891 | 48.656 | 100 | 0.985 | 50 | 0.06 | 20 | 正常
19 | 中海壳牌石油化工有限公司 | UT1装置燃油锅炉F-8105/06/07/08排气筒 | 10540174 | 121.99 | 106.3 | 200 | 33.74 | 200 | 5.92 | 30 | 正常
19 | 中海壳牌石油化工有限公司 | UT2装置辅助蒸汽锅炉B-401A排气筒 | 2579910 | 29.86 | 112.51 | 200 | 73.29 | 200 | 9.73 | 30 | 正常
19 | 中海壳牌石油化工有限公司 | UT2装置辅助蒸汽锅炉B-401C-1#排气筒 | 930502 | 10.76 | 13.87 | 200 | 552.64 | 200 | 1216.55 | 30 | 停机
19 | 中海壳牌石油化工有限公司 | UT2装置辅助蒸汽锅炉B-401C-2#排气筒 | 1623320 | 18.78 | 101.69 | 200 | 3.23 | 200 | 7.66 | 30 | 停机
19 | 中海壳牌石油化工有限公司 | UT2装置辅助蒸汽锅炉B-401D排气筒 | 3162107 | 38.18 | 62.94 | 100 | 3.39 | 35 | 1.25 | 5 | 正常
19 | 中海壳牌石油化工有限公司 | SMPO2装置废液焚烧炉A-9302排气筒 | 1442982.87 | 17.42 | 77.03 | 300 | 0.94 | 100 | 3.57 | 30 | 正常
19 | 中海壳牌石油化工有限公司 | UT1装置固废焚烧炉F-9401排气筒 | 1123.03 | 0.01 | 595.43 | 300 | 199.38 | 100 | 2031.08 | 30 | 停机
19 | 中海壳牌石油化工有限公司 | UT1装置污水处理场废气处理设施A-9230排气筒 | 883161.19 | 10.22 | - | - | - | - | - | - | 正常
19 | 中海壳牌石油化工有限公司 | UT1装置废液焚烧炉A-9301排气筒 | 3265836 | 37.8 | 102.72 | 300 | 0 | 200 | 2.03 | 30 | 正常
19 | 中海壳牌石油化工有限公司 | LOP2装置裂解炉F-190排气筒 | 2055171.62 | 23.78 | 50.08 | 100 | - | - | - | - | 正常
19 | 中海壳牌石油化工有限公司 | UT1装置燃气轮机GT-8161排气筒 | 10924844 | 126.44 | 69.65 | 120 | 4.45 | 100 | 2.23 | 10 | 正常
19 | 中海壳牌石油化工有限公司 | SMPO1装置热油炉F-5301A/B/C排气筒 | 6720399.5 | 77.78 | 56.91 | 100 | 0 | 50 | 2.65 | 20 | 正常
19 | 中海壳牌石油化工有限公司 | UT2装置燃气轮机GT-201排气筒 | 21470400 | 248.49 | 21.07 | 50 | - | - | - | - | 正常
19 | 中海壳牌石油化工有限公司 | POD2装置废液焚烧炉A-2962排气筒 | 157230.33 | 1.82 | 70.07 | 300 | 0.01 | 100 | 1.15 | 30 | 正常
19 | 中海壳牌石油化工有限公司 | SMPO2装置热油炉F-5301A/B/C排气筒 | 5511700 | 66.56 | 37.9 | 100 | 0 | 50 | 2.06 | 20 | 正常
19 | 中海壳牌石油化工有限公司 | LOP1装置裂解炉F-1100排气筒 | 1279287.38 | 14.81 | 64.9 | 100 | - | - | - | - | 正常
19 | 中海壳牌石油化工有限公司 | UT2装置辅助蒸汽锅炉B-401B-1#排气筒 | 1382020 | 15.99 | 33.16 | 200 | 86.56 | 200 | 12.64 | 30 | 正常
19 | 中海壳牌石油化工有限公司 | UT2装置辅助蒸汽锅炉B-401B-2#排气筒 | 998846 | 11.56 | 59.25 | 200 | 92.74 | 200 | 9.93 | 30 | 正常
20 | 光大环保能源（龙门）有限公司 | 一号废气排放口 | 1738396.13 | 20.12 | 96.42 | 200 | 37.761 | 50 | 6.66 | 10 | 正常
20 | 光大环保能源（龙门）有限公司 | 二号废气排放口 | 740442 | 8.57 | 22.777 | 200 | 8.876 | 50 | 11.446 | 10 | 停机
21 | 惠州绿色动力再生能源有限公司 | 焚烧废气排放口3# | 3491851 | 40.41 | 60.596 | 80 | 15.359 | 30 | 0.832 | 8 | 正常
21 | 惠州绿色动力再生能源有限公司 | 焚烧废气排放口4# | 90849.71 | 1.05 | 97.544 | 80 | 0.142 | 30 | 31.652 | 8 | 停机
21 | 惠州绿色动力再生能源有限公司 | 焚烧废气排放口1# | 3053038.5 | 35.34 | 62.035 | 80 | 27.34 | 30 | 0.911 | 8 | 正常
21 | 惠州绿色动力再生能源有限公司 | 焚烧废气排放口2# | 80.48 | 0 | 137.003 | 80 | 0 | 30 | 11.313 | 8 | 停机
22 | 三菱化学化工原料（惠州）有限公司 | 废气排放口 | 3371245.25 | 39.019 | 18.652 | 100 | 0.765 | 50 | 2.062 | 20 | 正常
23 | 惠州李长荣橡胶有限公司 | RTO | 2404854.5 | 28.365 | 1.673 | 100 | 0.283 | 50 | 10.616 | 20 | 正常
24 | 惠州绿色动力环保有限公司 | 焚烧废气排放口#1 | 332477.688 | 3.848 | 12.389 | 250 | 10.635 | 80 | 89.245 | 10 | 停机
24 | 惠州绿色动力环保有限公司 | 焚烧废气排放口#2 | 2271747.25 | 26.293 | 68.896 | 250 | 24.411 | 80 | 0.157 | 10 | 正常
24 | 惠州绿色动力环保有限公司 | 焚烧废气排放口#3 | 0 | 0 | 10.154 | 250 | 36.547 | 80 | 24.443 | 10 | 停机
25 | 国能（惠州）热电有限责任公司 | 1、2号机组烟囱排放口 | 45209212 | 523.255 | 37.564 | 100 | 26.432 | 50 | 0.504 | 20 | 正常
25 | 国能（惠州）热电有限责任公司 | 3号机组烟囱排放口 | 19211450 | 228.373 | 9.915 | 50 | - | - | - | - | 正常
25 | 国能（惠州）热电有限责任公司 | 4号机组烟囱排放口 | 26796506 | 316.837 | 8.496 | 50 | - | - | - | - | 正常
26 | 华润水泥（惠州）有限公司 | 总排放口 | 9356453.65 | 108.292 | 70.645 | 320 | 1.965 | 100 | 6.632 | 20 | 正常
26 | 华润水泥（惠州）有限公司 | 窑头 | 6086578.153 | 70.446 | - | - | - | - | 2.895 | 20 | 正常